## Data
Header Information | measured depth (ft) | inclination (°) | azimuth (°) | true vertical depth (ft) | northing +N/-S (ft) | easting +E/-W (ft)
Operator Name | 0 | 0 | 0 | 0 | 0 | 0
CAERUS | 100 | 0 | 0 | 100 | 0 | 0
Operator Number | 200 | 0 | 0 | 200 | 0 | 0
10456 | 300 | 3 | 152.2 | 300 | -2.3 | 1.2
Well Name and Number | 400 | 6 | 152.2 | 399.6 | -9.3 | 4.9
PUCKETT 24D-25 | 500 | 9 | 152.2 | 498.8 | -20.8 | 11
API Number (if available) | 600 | 12 | 152.2 | 597.1 | -36.9 | 19.5
| 700 | 15 | 152.2 | 694.3 | -57.6 | 30.3
Location: QQ SEC TWP RGE | 800 | 18 | 152.2 | 790.2 | -82.7 | 43.6
SWNW SEC 25 T6S R97W | 900 | 21 | 152.2 | 884.4 | -112.2 | 59.2
Citing Type: Planned or Actual | 1000 | 24 | 152.2 | 976.8 | -146.1 | 77
PLANNED | 1100 | 27 | 152.2 | 1067.1 | -184.1 | 97.1
Deviation Indicator | 1159.7 | 28.79 | 152.2 | 1119.8 | -208.8 | 110.1
Directional | 1200 | 28.79 | 152.2 | 1155.1 | -226 | 119.2
North Reference | 1300 | 28.79 | 152.2 | 1242.8 | -268.6 | 141.6
True | 1400 | 28.79 | 152.2 | 1330.4 | -311.2 | 164.1
Grid Type | 1500 | 28.79 | 152.2 | 1418.1 | -353.8 | 186.5
#VALUE! | 1600 | 28.79 | 152.2 | 1505.7 | -396.4 | 209
| 1700 | 28.79 | 152.2 | 1593.3 | -439 | 231.5
| 1800 | 28.79 | 152.2 | 1681 | -481.6 | 253.9
| 1900 | 28.79 | 152.2 | 1768.6 | -524.2 | 276.4
| 2000 | 28.79 | 152.2 | 1856.3 | -566.8 | 298.8
| 2100 | 28.79 | 152.2 | 1943.9 | -609.4 | 321.3
| 2200 | 28.79 | 152.2 | 2031.5 | -652 | 343.8
| 2300 | 28.79 | 152.2 | 2119.2 | -694.6 | 366.2
| 2400 | 28.79 | 152.2 | 2206.8 | -737.2 | 388.7
| 2500 | 28.79 | 152.2 | 2294.4 | -779.8 | 411.1
| 2600 | 28.79 | 152.2 | 2382.1 | -822.4 | 433.6
| 2700 | 28.79 | 152.2 | 2469.7 | -865 | 456.1
| 2800 | 28.79 | 152.2 | 2557.4 | -907.6 | 478.5
| 2900 | 28.79 | 152.2 | 2645 | -950.2 | 501
| 3000 | 28.79 | 152.2 | 2732.6 | -992.8 | 523.4
| 3100 | 28.79 | 152.2 | 2820.3 | -1035.4 | 545.9
| 3200 | 28.79 | 152.2 | 2907.9 | -1078 | 568.4
| 3300 | 28.79 | 152.2 | 2995.6 | -1120.6 | 590.8
| 3400 | 28.79 | 152.2 | 3083.2 | -1163.2 | 613.3
| 3500 | 28.79 | 152.2 | 3170.8 | -1205.8 | 635.7
| 3600 | 28.79 | 152.2 | 3258.5 | -1248.4 | 658.2
| 3700 | 28.79 | 152.2 | 3346.1 | -1291 | 680.7
| 3800 | 28.79 | 152.2 | 3433.8 | -1333.6 | 703.1
| 3900 | 28.79 | 152.2 | 3521.4 | -1376.3 | 725.6
| 4000 | 28.79 | 152.2 | 3609 | -1418.9 | 748
| 4100 | 28.79 | 152.2 | 3696.7 | -1461.5 | 770.5
| 4200 | 28.79 | 152.2 | 3784.3 | -1504.1 | 793
| 4300 | 28.79 | 152.2 | 3872 | -1546.7 | 815.4
| 4400 | 28.79 | 152.2 | 3959.6 | -1589.3 | 837.9
| 4500 | 28.79 | 152.2 | 4047.2 | -1631.9 | 860.3
| 4600 | 28.79 | 152.2 | 4134.9 | -1674.5 | 882.8
| 4700 | 28.79 | 152.2 | 4222.5 | -1717.1 | 905.3
| 4800 | 28.79 | 152.2 | 4310.2 | -1759.7 | 927.7
| 4900 | 28.79 | 152.2 | 4397.8 | -1802.3 | 950.2
| 5000 | 28.79 | 152.2 | 4485.4 | -1844.9 | 972.6
| 5100 | 28.79 | 152.2 | 4573.1 | -1887.5 | 995.1
| 5200 | 28.79 | 152.2 | 4660.7 | -1930.1 | 1017.6
| 5300 | 28.79 | 152.2 | 4748.4 | -1972.7 | 1040
| 5400 | 28.79 | 152.2 | 4836 | -2015.3 | 1062.5
| 5500 | 28.79 | 152.2 | 4923.6 | -2057.9 | 1084.9
| 5600 | 28.79 | 152.2 | 5011.3 | -2100.5 | 1107.4
| 5700 | 28.79 | 152.2 | 5098.9 | -2143.1 | 1129.9
| 5800 | 28.79 | 152.2 | 5186.5 | -2185.7 | 1152.3
| 5900 | 28.79 | 152.2 | 5274.2 | -2228.3 | 1174.8
| 6000 | 28.79 | 152.2 | 5361.8 | -2270.9 | 1197.2
| 6100 | 28.79 | 152.2 | 5449.5 | -2313.5 | 1219.7
| 6200 | 28.79 | 152.2 | 5537.1 | -2356.1 | 1242.2
| 6300 | 28.79 | 152.2 | 5624.7 | -2398.7 | 1264.6
| 6400 | 28.79 | 152.2 | 5712.4 | -2441.3 | 1287.1
| 6500 | 28.79 | 152.2 | 5800 | -2483.9 | 1309.5
| 6590.4 | 28.79 | 152.2 | 5879.2 | -2522.4 | 1329.8
| 6600 | 28.5 | 152.2 | 5887.7 | -2526.5 | 1332
| 6700 | 25.5 | 152.2 | 5976.8 | -2566.6 | 1353.2
| 6800 | 22.5 | 152.2 | 6068.1 | -2602.6 | 1372.1
| 6900 | 19.5 | 152.2 | 6161.5 | -2634.3 | 1388.8
| 7000 | 16.5 | 152.2 | 6256.6 | -2661.6 | 1403.3
| 7100 | 13.5 | 152.2 | 6353.1 | -2684.5 | 1415.3
| 7200 | 10.5 | 152.2 | 6450.9 | -2702.9 | 1425
| 7300 | 7.5 | 152.2 | 6549.7 | -2716.8 | 1432.3
| 7400 | 4.5 | 152.2 | 6649.1 | -2726 | 1437.2
| 7500 | 1.5 | 152.2 | 6749 | -2730.6 | 1439.6
| 7550 | 0 | 0 | 6799 | -2731.2 | 1439.9
| 7600 | 0 | 0 | 6849 | -2731.2 | 1439.9
| 7700 | 0 | 0 | 6949 | -2731.2 | 1439.9
| 7800 | 0 | 0 | 7049 | -2731.2 | 1439.9
| 7900 | 0 | 0 | 7149 | -2731.2 | 1439.9
| 8000 | 0 | 0 | 7249 | -2731.2 | 1439.9
| 8100 | 0 | 0 | 7349 | -2731.2 | 1439.9
| 8200 | 0 | 0 | 7449 | -2731.2 | 1439.9
| 8300 | 0 | 0 | 7549 | -2731.2 | 1439.9
| 8400 | 0 | 0 | 7649 | -2731.2 | 1439.9
| 8500 | 0 | 0 | 7749 | -2731.2 | 1439.9
| 8600 | 0 | 0 | 7849 | -2731.2 | 1439.9
| 8700 | 0 | 0 | 7949 | -2731.2 | 1439.9
| 8800 | 0 | 0 | 8049 | -2731.2 | 1439.9
| 8900 | 0 | 0 | 8149 | -2731.2 | 1439.9
| 9000 | 0 | 0 | 8249 | -2731.2 | 1439.9
| 9100 | 0 | 0 | 8349 | -2731.2 | 1439.9
| 9200 | 0 | 0 | 8449 | -2731.2 | 1439.9
| 9300 | 0 | 0 | 8549 | -2731.2 | 1439.9
| 9400 | 0 | 0 | 8649 | -2731.2 | 1439.9
| 9500 | 0 | 0 | 8749 | -2731.2 | 1439.9
| 9600 | 0 | 0 | 8849 | -2731.2 | 1439.9
| 9700 | 0 | 0 | 8949 | -2731.2 | 1439.9
| 9750 | 0 | 0 | 8999 | -2731.2 | 1439.9

## Lookup (hidden)
North Reference | RetunValue | Grid Type | ReturnValue | Deviation Indicator | ReturnValue
| 2 |  | 0 |  | 2
True |  | SPCS-Colorado Central-NAD27 |  | Directional
Grid |  | SPCS-Colorado Central-NAD83 |  | High Angle
|  | SPCS-Colorado North-NAD27 |  | Horizontal
SPCS-Colorado North-NAD83
SPCS-Colorado South-NAD27
SPCS-Colorado South-NAD83
UTM-Zone 12 NAD27
UTM-Zone 12 NAD83
UTM-Zone 13 NAD27
UTM-Zone 13 NAD83