## Data
Header Information | measured depth (ft) | inclination (°) | azimuth (°) | true vertical depth (ft) | northing +N/-S (ft) | easting +E/-W (ft)
Operator Name | 0 | 0 | 0 | 0 | 0 | 0
CAERUS | 100 | 0 | 0 | 100 | 0 | 0
Operator Number | 200 | 0 | 0 | 200 | 0 | 0
10456 | 250 | 0 | 0 | 250 | 0 | 0
Well Name and Number | 300 | 1.5 | 79.21 | 300 | 0.1 | 0.6
41A-36-795 | 400 | 4.5 | 79.21 | 399.8 | 1.1 | 5.8
API Number (if available) | 500 | 7.5 | 79.21 | 499.3 | 3.1 | 16.1
| 600 | 10.5 | 79.21 | 598 | 6 | 31.4
Location: QQ SEC TWP RGE | 700 | 13.5 | 79.21 | 695.8 | 9.9 | 51.8
Lot 2 SEC 36 T7S R95W | 760.8 | 15.32 | 79.21 | 754.7 | 12.7 | 66.7
Citing Type: Planned or Actual | 800 | 15.32 | 79.21 | 792.5 | 14.7 | 76.9
PLANNED | 900 | 15.32 | 79.21 | 889 | 19.6 | 102.8
Deviation Indicator | 1000 | 15.32 | 79.21 | 985.4 | 24.6 | 128.8
Directional | 1100 | 15.32 | 79.21 | 1081.9 | 29.5 | 154.8
North Reference | 1200 | 15.32 | 79.21 | 1178.3 | 34.5 | 180.7
True | 1300 | 15.32 | 79.21 | 1274.8 | 39.4 | 206.7
Grid Type | 1400 | 15.32 | 79.21 | 1371.2 | 44.3 | 232.6
#VALUE! | 1500 | 15.32 | 79.21 | 1467.7 | 49.3 | 258.6
| 1600 | 15.32 | 79.21 | 1564.1 | 54.2 | 284.6
| 1700 | 15.32 | 79.21 | 1660.5 | 59.2 | 310.5
| 1800 | 15.32 | 79.21 | 1757 | 64.1 | 336.5
| 1900 | 15.32 | 79.21 | 1853.4 | 69.1 | 362.4
| 2000 | 15.32 | 79.21 | 1949.9 | 74 | 388.4
| 2100 | 15.32 | 79.21 | 2046.3 | 79 | 414.4
| 2200 | 15.32 | 79.21 | 2142.8 | 83.9 | 440.3
| 2300 | 15.32 | 79.21 | 2239.2 | 88.9 | 466.3
| 2400 | 15.32 | 79.21 | 2335.7 | 93.8 | 492.2
| 2500 | 15.32 | 79.21 | 2432.1 | 98.8 | 518.2
| 2600 | 15.32 | 79.21 | 2528.5 | 103.7 | 544.2
| 2700 | 15.32 | 79.21 | 2625 | 108.7 | 570.1
| 2800 | 15.32 | 79.21 | 2721.4 | 113.6 | 596.1
| 2900 | 15.32 | 79.21 | 2817.9 | 118.6 | 622
| 3000 | 15.32 | 79.21 | 2914.3 | 123.5 | 648
| 3100 | 15.32 | 79.21 | 3010.8 | 128.5 | 674
| 3200 | 15.32 | 79.21 | 3107.2 | 133.4 | 699.9
| 3300 | 15.32 | 79.21 | 3203.7 | 138.4 | 725.9
| 3400 | 15.32 | 79.21 | 3300.1 | 143.3 | 751.8
| 3500 | 15.32 | 79.21 | 3396.5 | 148.3 | 777.8
| 3600 | 15.32 | 79.21 | 3493 | 153.2 | 803.8
| 3700 | 15.32 | 79.21 | 3589.4 | 158.2 | 829.7
| 3800 | 15.32 | 79.21 | 3685.9 | 163.1 | 855.7
| 3900 | 15.32 | 79.21 | 3782.3 | 168.1 | 881.6
| 4000 | 15.32 | 79.21 | 3878.8 | 173 | 907.6
| 4100 | 15.32 | 79.21 | 3975.2 | 178 | 933.6
| 4200 | 15.32 | 79.21 | 4071.7 | 182.9 | 959.5
| 4300 | 15.32 | 79.21 | 4168.1 | 187.9 | 985.5
| 4400 | 15.32 | 79.21 | 4264.5 | 192.8 | 1011.5
| 4500 | 15.32 | 79.21 | 4361 | 197.8 | 1037.4
| 4600 | 15.32 | 79.21 | 4457.4 | 202.7 | 1063.4
| 4700 | 15.32 | 79.21 | 4553.9 | 207.7 | 1089.3
| 4800 | 15.32 | 79.21 | 4650.3 | 212.6 | 1115.3
| 4900 | 15.32 | 79.21 | 4746.8 | 217.6 | 1141.3
| 5000 | 15.32 | 79.21 | 4843.2 | 222.5 | 1167.2
| 5100 | 15.32 | 79.21 | 4939.7 | 227.5 | 1193.2
| 5200 | 15.32 | 79.21 | 5036.1 | 232.4 | 1219.1
| 5300 | 15.32 | 79.21 | 5132.5 | 237.4 | 1245.1
| 5400 | 15.32 | 79.21 | 5229 | 242.3 | 1271.1
| 5500 | 15.32 | 79.21 | 5325.4 | 247.3 | 1297
| 5600 | 15.32 | 79.21 | 5421.9 | 252.2 | 1323
| 5700 | 15.32 | 79.21 | 5518.3 | 257.1 | 1348.9
| 5800 | 15.32 | 79.21 | 5614.8 | 262.1 | 1374.9
| 5900 | 15.32 | 79.21 | 5711.2 | 267 | 1400.9
| 6000 | 15.32 | 79.21 | 5807.7 | 272 | 1426.8
| 6100 | 15.32 | 79.21 | 5904.1 | 276.9 | 1452.8
| 6200 | 15.32 | 79.21 | 6000.5 | 281.9 | 1478.7
| 6300 | 15.32 | 79.21 | 6097 | 286.8 | 1504.7
| 6400 | 15.32 | 79.21 | 6193.4 | 291.8 | 1530.7
| 6500 | 15.32 | 79.21 | 6289.9 | 296.7 | 1556.6
| 6600 | 15.32 | 79.21 | 6386.3 | 301.7 | 1582.6
| 6700 | 15.32 | 79.21 | 6482.8 | 306.6 | 1608.5
| 6800 | 15.32 | 79.21 | 6579.2 | 311.6 | 1634.5
| 6900 | 15.32 | 79.21 | 6675.7 | 316.5 | 1660.5
| 7000 | 15.32 | 79.21 | 6772.1 | 321.5 | 1686.4
| 7100 | 15.32 | 79.21 | 6868.5 | 326.4 | 1712.4
| 7200 | 15.32 | 79.21 | 6965 | 331.4 | 1738.3
| 7300 | 15.32 | 79.21 | 7061.4 | 336.3 | 1764.3
| 7400 | 15.32 | 79.21 | 7157.9 | 341.3 | 1790.3
| 7500 | 15.32 | 79.21 | 7254.3 | 346.2 | 1816.2
| 7552.8 | 15.32 | 79.21 | 7305.3 | 348.8 | 1829.9
| 7600 | 13.91 | 79.21 | 7350.9 | 351.1 | 1841.6
| 7700 | 10.91 | 79.21 | 7448.6 | 355.1 | 1862.7
| 7800 | 7.91 | 79.21 | 7547.2 | 358.2 | 1878.8
| 7900 | 4.91 | 79.21 | 7646.6 | 360.2 | 1889.8
| 8000 | 1.91 | 79.21 | 7746.4 | 361.4 | 1895.6
| 8063.6 | 0 | 0 | 7810 | 361.6 | 1896.6
| 8100 | 0 | 0 | 7846.4 | 361.6 | 1896.6
| 8200 | 0 | 0 | 7946.4 | 361.6 | 1896.6
| 8300 | 0 | 0 | 8046.4 | 361.6 | 1896.6
| 8400 | 0 | 0 | 8146.4 | 361.6 | 1896.6
| 8500 | 0 | 0 | 8246.4 | 361.6 | 1896.6
| 8600 | 0 | 0 | 8346.4 | 361.6 | 1896.6
| 8700 | 0 | 0 | 8446.4 | 361.6 | 1896.6
| 8800 | 0 | 0 | 8546.4 | 361.6 | 1896.6
| 8900 | 0 | 0 | 8646.4 | 361.6 | 1896.6
| 9000 | 0 | 0 | 8746.4 | 361.6 | 1896.6
| 9100 | 0 | 0 | 8846.4 | 361.6 | 1896.6
| 9200 | 0 | 0 | 8946.4 | 361.6 | 1896.6
| 9300 | 0 | 0 | 9046.4 | 361.6 | 1896.6
| 9400 | 0 | 0 | 9146.4 | 361.6 | 1896.6
| 9500 | 0 | 0 | 9246.4 | 361.6 | 1896.6
| 9600 | 0 | 0 | 9346.4 | 361.6 | 1896.6
| 9700 | 0 | 0 | 9446.4 | 361.6 | 1896.6
| 9800 | 0 | 0 | 9546.4 | 361.6 | 1896.6
| 9900 | 0 | 0 | 9646.4 | 361.6 | 1896.6
| 10000 | 0 | 0 | 9746.4 | 361.6 | 1896.6
| 10100 | 0 | 0 | 9846.4 | 361.6 | 1896.6
| 10151.6 | 0 | 0 | 9898 | 361.6 | 1896.6

## Lookup (hidden)
North Reference | RetunValue | Grid Type | ReturnValue | Deviation Indicator | ReturnValue
| 2 |  | 0 |  | 2
True |  | SPCS-Colorado Central-NAD27 |  | Directional
Grid |  | SPCS-Colorado Central-NAD83 |  | High Angle
|  | SPCS-Colorado North-NAD27 |  | Horizontal
SPCS-Colorado North-NAD83
SPCS-Colorado South-NAD27
SPCS-Colorado South-NAD83
UTM-Zone 12 NAD27
UTM-Zone 12 NAD83
UTM-Zone 13 NAD27
UTM-Zone 13 NAD83