## Data
Header Information | measured depth (ft) | inclination (°) | azimuth (°) | true vertical depth (ft) | northing +N/-S (ft) | easting +E/-W (ft)
Operator Name | 0 | 0 | 0 | 0 | 0 | 0
CAERUS | 100 | 0 | 0 | 100 | 0 | 0
Operator Number | 200 | 0 | 0 | 200 | 0 | 0
10456 | 300 | 2 | 203.36 | 300 | -1.6 | -0.7
Well Name and Number | 400 | 4 | 203.36 | 399.8 | -6.4 | -2.8
31D-36-795 | 413.3 | 4.27 | 203.36 | 413.1 | -7.3 | -3.1
API Number (if available) | 500 | 4.27 | 203.36 | 499.6 | -13.2 | -5.7
| 600 | 4.27 | 203.36 | 599.3 | -20 | -8.7
Location: QQ SEC TWP RGE | 700 | 4.27 | 203.36 | 699 | -26.9 | -11.6
Lot 2 SEC 36 T7S R95W | 800 | 4.27 | 203.36 | 798.7 | -33.7 | -14.5
Citing Type: Planned or Actual | 900 | 4.27 | 203.36 | 898.5 | -40.5 | -17.5
PLANNED | 1000 | 4.27 | 203.36 | 998.2 | -47.3 | -20.4
Deviation Indicator | 1100 | 4.27 | 203.36 | 1097.9 | -54.2 | -23.4
Directional | 1200 | 4.27 | 203.36 | 1197.6 | -61 | -26.3
North Reference | 1300 | 4.27 | 203.36 | 1297.3 | -67.8 | -29.3
True | 1400 | 4.27 | 203.36 | 1397.1 | -74.7 | -32.2
Grid Type | 1500 | 4.27 | 203.36 | 1496.8 | -81.5 | -35.2
#VALUE! | 1600 | 4.27 | 203.36 | 1596.5 | -88.3 | -38.1
| 1700 | 4.27 | 203.36 | 1696.2 | -95.1 | -41.1
| 1800 | 4.27 | 203.36 | 1796 | -102 | -44
| 1900 | 4.27 | 203.36 | 1895.7 | -108.8 | -47
| 2000 | 4.27 | 203.36 | 1995.4 | -115.6 | -49.9
| 2100 | 4.27 | 203.36 | 2095.1 | -122.4 | -52.9
| 2200 | 4.27 | 203.36 | 2194.9 | -129.3 | -55.8
| 2300 | 4.27 | 203.36 | 2294.6 | -136.1 | -58.8
| 2400 | 4.27 | 203.36 | 2394.3 | -142.9 | -61.7
| 2500 | 4.27 | 203.36 | 2494 | -149.8 | -64.7
| 2600 | 4.27 | 203.36 | 2593.7 | -156.6 | -67.6
| 2700 | 4.27 | 203.36 | 2693.5 | -163.4 | -70.6
| 2800 | 4.27 | 203.36 | 2793.2 | -170.2 | -73.5
| 2900 | 4.27 | 203.36 | 2892.9 | -177.1 | -76.5
| 3000 | 4.27 | 203.36 | 2992.6 | -183.9 | -79.4
| 3100 | 4.27 | 203.36 | 3092.4 | -190.7 | -82.4
| 3200 | 4.27 | 203.36 | 3192.1 | -197.5 | -85.3
| 3300 | 4.27 | 203.36 | 3291.8 | -204.4 | -88.3
| 3400 | 4.27 | 203.36 | 3391.5 | -211.2 | -91.2
| 3500 | 4.27 | 203.36 | 3491.3 | -218 | -94.2
| 3600 | 4.27 | 203.36 | 3591 | -224.9 | -97.1
| 3700 | 4.27 | 203.36 | 3690.7 | -231.7 | -100.1
| 3800 | 4.27 | 203.36 | 3790.4 | -238.5 | -103
| 3900 | 4.27 | 203.36 | 3890.1 | -245.3 | -106
| 4000 | 4.27 | 203.36 | 3989.9 | -252.2 | -108.9
| 4100 | 4.27 | 203.36 | 4089.6 | -259 | -111.8
| 4200 | 4.27 | 203.36 | 4189.3 | -265.8 | -114.8
| 4300 | 4.27 | 203.36 | 4289 | -272.7 | -117.7
| 4400 | 4.27 | 203.36 | 4388.8 | -279.5 | -120.7
| 4500 | 4.27 | 203.36 | 4488.5 | -286.3 | -123.6
| 4600 | 4.27 | 203.36 | 4588.2 | -293.1 | -126.6
| 4700 | 4.27 | 203.36 | 4687.9 | -300 | -129.5
| 4800 | 4.27 | 203.36 | 4787.7 | -306.8 | -132.5
| 4900 | 4.27 | 203.36 | 4887.4 | -313.6 | -135.4
| 5000 | 4.27 | 203.36 | 4987.1 | -320.4 | -138.4
| 5100 | 4.27 | 203.36 | 5086.8 | -327.3 | -141.3
| 5200 | 4.27 | 203.36 | 5186.5 | -334.1 | -144.3
| 5300 | 4.27 | 203.36 | 5286.3 | -340.9 | -147.2
| 5400 | 4.27 | 203.36 | 5386 | -347.8 | -150.2
| 5500 | 4.27 | 203.36 | 5485.7 | -354.6 | -153.1
| 5600 | 4.27 | 203.36 | 5585.4 | -361.4 | -156.1
| 5700 | 4.27 | 203.36 | 5685.2 | -368.2 | -159
| 5800 | 4.27 | 203.36 | 5784.9 | -375.1 | -162
| 5900 | 4.27 | 203.36 | 5884.6 | -381.9 | -164.9
| 6000 | 4.27 | 203.36 | 5984.3 | -388.7 | -167.9
| 6100 | 4.27 | 203.36 | 6084.1 | -395.5 | -170.8
| 6200 | 4.27 | 203.36 | 6183.8 | -402.4 | -173.8
| 6300 | 4.27 | 203.36 | 6283.5 | -409.2 | -176.7
| 6400 | 4.27 | 203.36 | 6383.2 | -416 | -179.7
| 6500 | 4.27 | 203.36 | 6482.9 | -422.9 | -182.6
| 6600 | 4.27 | 203.36 | 6582.7 | -429.7 | -185.6
| 6700 | 4.27 | 203.36 | 6682.4 | -436.5 | -188.5
| 6800 | 4.27 | 203.36 | 6782.1 | -443.3 | -191.5
| 6900 | 4.27 | 203.36 | 6881.8 | -450.2 | -194.4
| 7000 | 4.27 | 203.36 | 6981.6 | -457 | -197.4
| 7100 | 4.27 | 203.36 | 7081.3 | -463.8 | -200.3
| 7200 | 4.27 | 203.36 | 7181 | -470.7 | -203.3
| 7300 | 4.27 | 203.36 | 7280.7 | -477.5 | -206.2
| 7400 | 4.27 | 203.36 | 7380.5 | -484.3 | -209.1
| 7509.8 | 4.27 | 203.36 | 7489.9 | -491.8 | -212.4
| 7600 | 2.46 | 203.36 | 7580 | -496.7 | -214.5
| 7700 | 0.46 | 203.36 | 7680 | -499 | -215.5
| 7723 | 0 | 0 | 7703 | -499.1 | -215.5
| 7800 | 0 | 0 | 7780 | -499.1 | -215.5
| 7900 | 0 | 0 | 7880 | -499.1 | -215.5
| 8000 | 0 | 0 | 7980 | -499.1 | -215.5
| 8100 | 0 | 0 | 8080 | -499.1 | -215.5
| 8200 | 0 | 0 | 8180 | -499.1 | -215.5
| 8300 | 0 | 0 | 8280 | -499.1 | -215.5
| 8400 | 0 | 0 | 8380 | -499.1 | -215.5
| 8500 | 0 | 0 | 8480 | -499.1 | -215.5
| 8600 | 0 | 0 | 8580 | -499.1 | -215.5
| 8700 | 0 | 0 | 8680 | -499.1 | -215.5
| 8800 | 0 | 0 | 8780 | -499.1 | -215.5
| 8900 | 0 | 0 | 8880 | -499.1 | -215.5
| 9000 | 0 | 0 | 8980 | -499.1 | -215.5
| 9100 | 0 | 0 | 9080 | -499.1 | -215.5
| 9200 | 0 | 0 | 9180 | -499.1 | -215.5
| 9300 | 0 | 0 | 9280 | -499.1 | -215.5
| 9400 | 0 | 0 | 9380 | -499.1 | -215.5
| 9500 | 0 | 0 | 9480 | -499.1 | -215.5
| 9600 | 0 | 0 | 9580 | -499.1 | -215.5
| 9700 | 0 | 0 | 9680 | -499.1 | -215.5
| 9800 | 0 | 0 | 9780 | -499.1 | -215.5
| 9853 | 0 | 0 | 9833 | -499.1 | -215.5

## Lookup (hidden)
North Reference | RetunValue | Grid Type | ReturnValue | Deviation Indicator | ReturnValue
| 2 |  | 0 |  | 2
True |  | SPCS-Colorado Central-NAD27 |  | Directional
Grid |  | SPCS-Colorado Central-NAD83 |  | High Angle
|  | SPCS-Colorado North-NAD27 |  | Horizontal
SPCS-Colorado North-NAD83
SPCS-Colorado South-NAD27
SPCS-Colorado South-NAD83
UTM-Zone 12 NAD27
UTM-Zone 12 NAD83
UTM-Zone 13 NAD27
UTM-Zone 13 NAD83