## Data
Header Information | measured depth (ft) | inclination (°) | azimuth (°) | true vertical depth (ft) | northing +N/-S (ft) | easting +E/-W (ft)
Operator Name | 0 | 0 | 0 | 0 | 0 | 0
CAERUS | 100 | 0 | 0 | 100 | 0 | 0
Operator Number | 200 | 0 | 0 | 200 | 0 | 0
10456 | 250 | 0 | 0 | 250 | 0 | 0
Well Name and Number | 300 | 1 | 115.12 | 300 | -0.2 | 0.4
31C-36-795 | 405.2 | 3.1 | 115.12 | 405.1 | -1.8 | 3.8
API Number (if available) | 500 | 3.1 | 115.12 | 499.8 | -4 | 8.5
| 600 | 3.1 | 115.12 | 599.6 | -6.3 | 13.4
Location: QQ SEC TWP RGE | 700 | 3.1 | 115.12 | 699.5 | -8.6 | 18.3
Lot 2 SEC 36 T7S R95W | 800 | 3.1 | 115.12 | 799.3 | -10.9 | 23.2
Citing Type: Planned or Actual | 900 | 3.1 | 115.12 | 899.2 | -13.2 | 28.1
PLANNED | 1000 | 3.1 | 115.12 | 999.1 | -15.5 | 33
Deviation Indicator | 1100 | 3.1 | 115.12 | 1098.9 | -17.8 | 37.9
Directional | 1200 | 3.1 | 115.12 | 1198.8 | -20.1 | 42.8
North Reference | 1300 | 3.1 | 115.12 | 1298.6 | -22.4 | 47.7
True | 1400 | 3.1 | 115.12 | 1398.5 | -24.7 | 52.6
Grid Type | 1500 | 3.1 | 115.12 | 1498.3 | -27 | 57.5
#VALUE! | 1600 | 3.1 | 115.12 | 1598.2 | -29.3 | 62.4
| 1700 | 3.1 | 115.12 | 1698 | -31.6 | 67.3
| 1800 | 3.1 | 115.12 | 1797.9 | -33.8 | 72.2
| 1900 | 3.1 | 115.12 | 1897.7 | -36.1 | 77.1
| 2000 | 3.1 | 115.12 | 1997.6 | -38.4 | 82
| 2100 | 3.1 | 115.12 | 2097.4 | -40.7 | 86.9
| 2200 | 3.1 | 115.12 | 2197.3 | -43 | 91.8
| 2300 | 3.1 | 115.12 | 2297.1 | -45.3 | 96.7
| 2400 | 3.1 | 115.12 | 2397 | -47.6 | 101.6
| 2500 | 3.1 | 115.12 | 2496.9 | -49.9 | 106.5
| 2600 | 3.1 | 115.12 | 2596.7 | -52.2 | 111.4
| 2700 | 3.1 | 115.12 | 2696.6 | -54.5 | 116.3
| 2800 | 3.1 | 115.12 | 2796.4 | -56.8 | 121.2
| 2900 | 3.1 | 115.12 | 2896.3 | -59.1 | 126.1
| 3000 | 3.1 | 115.12 | 2996.1 | -61.4 | 131
| 3100 | 3.1 | 115.12 | 3096 | -63.7 | 135.9
| 3200 | 3.1 | 115.12 | 3195.8 | -66 | 140.8
| 3300 | 3.1 | 115.12 | 3295.7 | -68.3 | 145.7
| 3400 | 3.1 | 115.12 | 3395.5 | -70.6 | 150.6
| 3500 | 3.1 | 115.12 | 3495.4 | -72.9 | 155.5
| 3600 | 3.1 | 115.12 | 3595.2 | -75.2 | 160.4
| 3700 | 3.1 | 115.12 | 3695.1 | -77.5 | 165.3
| 3800 | 3.1 | 115.12 | 3794.9 | -79.8 | 170.2
| 3900 | 3.1 | 115.12 | 3894.8 | -82.1 | 175.1
| 4000 | 3.1 | 115.12 | 3994.7 | -84.4 | 180
| 4100 | 3.1 | 115.12 | 4094.5 | -86.7 | 184.9
| 4200 | 3.1 | 115.12 | 4194.4 | -89 | 189.8
| 4300 | 3.1 | 115.12 | 4294.2 | -91.3 | 194.7
| 4400 | 3.1 | 115.12 | 4394.1 | -93.6 | 199.6
| 4500 | 3.1 | 115.12 | 4493.9 | -95.9 | 204.5
| 4600 | 3.1 | 115.12 | 4593.8 | -98.2 | 209.4
| 4700 | 3.1 | 115.12 | 4693.6 | -100.5 | 214.3
| 4800 | 3.1 | 115.12 | 4793.5 | -102.8 | 219.2
| 4900 | 3.1 | 115.12 | 4893.3 | -105.1 | 224.1
| 5000 | 3.1 | 115.12 | 4993.2 | -107.4 | 229
| 5100 | 3.1 | 115.12 | 5093 | -109.7 | 233.9
| 5200 | 3.1 | 115.12 | 5192.9 | -112 | 238.9
| 5300 | 3.1 | 115.12 | 5292.7 | -114.3 | 243.8
| 5400 | 3.1 | 115.12 | 5392.6 | -116.6 | 248.7
| 5500 | 3.1 | 115.12 | 5492.5 | -118.9 | 253.6
| 5600 | 3.1 | 115.12 | 5592.3 | -121.2 | 258.5
| 5700 | 3.1 | 115.12 | 5692.2 | -123.5 | 263.4
| 5800 | 3.1 | 115.12 | 5792 | -125.8 | 268.3
| 5900 | 3.1 | 115.12 | 5891.9 | -128.1 | 273.2
| 6000 | 3.1 | 115.12 | 5991.7 | -130.4 | 278.1
| 6100 | 3.1 | 115.12 | 6091.6 | -132.7 | 283
| 6200 | 3.1 | 115.12 | 6191.4 | -135 | 287.9
| 6300 | 3.1 | 115.12 | 6291.3 | -137.3 | 292.8
| 6400 | 3.1 | 115.12 | 6391.1 | -139.6 | 297.7
| 6500 | 3.1 | 115.12 | 6491 | -141.9 | 302.6
| 6600 | 3.1 | 115.12 | 6590.8 | -144.2 | 307.5
| 6700 | 3.1 | 115.12 | 6690.7 | -146.5 | 312.4
| 6800 | 3.1 | 115.12 | 6790.5 | -148.8 | 317.3
| 6900 | 3.1 | 115.12 | 6890.4 | -151.1 | 322.2
| 7000 | 3.1 | 115.12 | 6990.3 | -153.4 | 327.1
| 7100 | 3.1 | 115.12 | 7090.1 | -155.7 | 332
| 7200 | 3.1 | 115.12 | 7190 | -158 | 336.9
| 7300 | 3.1 | 115.12 | 7289.8 | -160.3 | 341.8
| 7400 | 3.1 | 115.12 | 7389.7 | -162.6 | 346.7
| 7500 | 3.1 | 115.12 | 7489.5 | -164.9 | 351.6
| 7587.5 | 3.1 | 115.12 | 7576.9 | -166.9 | 355.9
| 7600 | 2.85 | 115.12 | 7589.4 | -167.2 | 356.5
| 7700 | 0.85 | 115.12 | 7689.3 | -168.5 | 359.4
| 7742.7 | 0 | 0 | 7732 | -168.7 | 359.7
| 7800 | 0 | 0 | 7789.3 | -168.7 | 359.7
| 7900 | 0 | 0 | 7889.3 | -168.7 | 359.7
| 8000 | 0 | 0 | 7989.3 | -168.7 | 359.7
| 8100 | 0 | 0 | 8089.3 | -168.7 | 359.7
| 8200 | 0 | 0 | 8189.3 | -168.7 | 359.7
| 8300 | 0 | 0 | 8289.3 | -168.7 | 359.7
| 8400 | 0 | 0 | 8389.3 | -168.7 | 359.7
| 8500 | 0 | 0 | 8489.3 | -168.7 | 359.7
| 8600 | 0 | 0 | 8589.3 | -168.7 | 359.7
| 8700 | 0 | 0 | 8689.3 | -168.7 | 359.7
| 8800 | 0 | 0 | 8789.3 | -168.7 | 359.7
| 8900 | 0 | 0 | 8889.3 | -168.7 | 359.7
| 9000 | 0 | 0 | 8989.3 | -168.7 | 359.7
| 9100 | 0 | 0 | 9089.3 | -168.7 | 359.7
| 9200 | 0 | 0 | 9189.3 | -168.7 | 359.7
| 9300 | 0 | 0 | 9289.3 | -168.7 | 359.7
| 9400 | 0 | 0 | 9389.3 | -168.7 | 359.7
| 9500 | 0 | 0 | 9489.3 | -168.7 | 359.7
| 9600 | 0 | 0 | 9589.3 | -168.7 | 359.7
| 9700 | 0 | 0 | 9689.3 | -168.7 | 359.7
| 9800 | 0 | 0 | 9789.3 | -168.7 | 359.7
| 9868.7 | 0 | 0 | 9858 | -168.7 | 359.7

## Lookup (hidden)
North Reference | RetunValue | Grid Type | ReturnValue | Deviation Indicator | ReturnValue
| 2 |  | 0 |  | 2
True |  | SPCS-Colorado Central-NAD27 |  | Directional
Grid |  | SPCS-Colorado Central-NAD83 |  | High Angle
|  | SPCS-Colorado North-NAD27 |  | Horizontal
SPCS-Colorado North-NAD83
SPCS-Colorado South-NAD27
SPCS-Colorado South-NAD83
UTM-Zone 12 NAD27
UTM-Zone 12 NAD83
UTM-Zone 13 NAD27
UTM-Zone 13 NAD83