## Data
Header Information | measured depth (ft) | inclination (°) | azimuth (°) | true vertical depth (ft) | northing +N/-S (ft) | easting +E/-W (ft)
Operator Name | 0 | 0 | 0 | 0 | 0 | 0
CAERUS | 100 | 0 | 0 | 100 | 0 | 0
Operator Number | 200 | 0 | 0 | 200 | 0 | 0
10456 | 300 | 2 | 26.34 | 300 | 1.6 | 0.8
Well Name and Number | 361.5 | 3.23 | 26.34 | 361.4 | 4.1 | 2
31A-36-795 | 400 | 3.23 | 26.34 | 399.9 | 6 | 3
API Number (if available) | 500 | 3.23 | 26.34 | 499.7 | 11.1 | 5.5
| 600 | 3.23 | 26.34 | 599.5 | 16.1 | 8
Location: QQ SEC TWP RGE | 700 | 3.23 | 26.34 | 699.4 | 21.2 | 10.5
Lot 2 SEC 36 T7S R95W | 800 | 3.23 | 26.34 | 799.2 | 26.2 | 13
Citing Type: Planned or Actual | 900 | 3.23 | 26.34 | 899.1 | 31.3 | 15.5
PLANNED | 1000 | 3.23 | 26.34 | 998.9 | 36.3 | 18
Deviation Indicator | 1100 | 3.23 | 26.34 | 1098.7 | 41.4 | 20.5
Directional | 1200 | 3.23 | 26.34 | 1198.6 | 46.4 | 23
North Reference | 1300 | 3.23 | 26.34 | 1298.4 | 51.5 | 25.5
True | 1400 | 3.23 | 26.34 | 1398.3 | 56.5 | 28
Grid Type | 1500 | 3.23 | 26.34 | 1498.1 | 61.6 | 30.5
#VALUE! | 1600 | 3.23 | 26.34 | 1597.9 | 66.6 | 33
| 1700 | 3.23 | 26.34 | 1697.8 | 71.7 | 35.5
| 1800 | 3.23 | 26.34 | 1797.6 | 76.7 | 38
| 1900 | 3.23 | 26.34 | 1897.5 | 81.8 | 40.5
| 2000 | 3.23 | 26.34 | 1997.3 | 86.8 | 43
| 2100 | 3.23 | 26.34 | 2097.2 | 91.9 | 45.5
| 2200 | 3.23 | 26.34 | 2197 | 96.9 | 48
| 2300 | 3.23 | 26.34 | 2296.8 | 102 | 50.5
| 2400 | 3.23 | 26.34 | 2396.7 | 107 | 53
| 2500 | 3.23 | 26.34 | 2496.5 | 112.1 | 55.5
| 2600 | 3.23 | 26.34 | 2596.4 | 117.1 | 58
| 2700 | 3.23 | 26.34 | 2696.2 | 122.2 | 60.5
| 2800 | 3.23 | 26.34 | 2796 | 127.2 | 63
| 2900 | 3.23 | 26.34 | 2895.9 | 132.3 | 65.5
| 3000 | 3.23 | 26.34 | 2995.7 | 137.3 | 68
| 3100 | 3.23 | 26.34 | 3095.6 | 142.4 | 70.5
| 3200 | 3.23 | 26.34 | 3195.4 | 147.4 | 73
| 3300 | 3.23 | 26.34 | 3295.2 | 152.4 | 75.5
| 3400 | 3.23 | 26.34 | 3395.1 | 157.5 | 78
| 3500 | 3.23 | 26.34 | 3494.9 | 162.5 | 80.5
| 3600 | 3.23 | 26.34 | 3594.8 | 167.6 | 83
| 3700 | 3.23 | 26.34 | 3694.6 | 172.6 | 85.5
| 3800 | 3.23 | 26.34 | 3794.5 | 177.7 | 88
| 3900 | 3.23 | 26.34 | 3894.3 | 182.7 | 90.5
| 4000 | 3.23 | 26.34 | 3994.1 | 187.8 | 93
| 4100 | 3.23 | 26.34 | 4094 | 192.8 | 95.5
| 4200 | 3.23 | 26.34 | 4193.8 | 197.9 | 98
| 4300 | 3.23 | 26.34 | 4293.7 | 202.9 | 100.5
| 4400 | 3.23 | 26.34 | 4393.5 | 208 | 103
| 4500 | 3.23 | 26.34 | 4493.3 | 213 | 105.5
| 4600 | 3.23 | 26.34 | 4593.2 | 218.1 | 108
| 4700 | 3.23 | 26.34 | 4693 | 223.1 | 110.5
| 4800 | 3.23 | 26.34 | 4792.9 | 228.2 | 113
| 4900 | 3.23 | 26.34 | 4892.7 | 233.2 | 115.5
| 5000 | 3.23 | 26.34 | 4992.5 | 238.3 | 118
| 5100 | 3.23 | 26.34 | 5092.4 | 243.3 | 120.5
| 5200 | 3.23 | 26.34 | 5192.2 | 248.4 | 123
| 5300 | 3.23 | 26.34 | 5292.1 | 253.4 | 125.5
| 5400 | 3.23 | 26.34 | 5391.9 | 258.5 | 128
| 5500 | 3.23 | 26.34 | 5491.8 | 263.5 | 130.5
| 5600 | 3.23 | 26.34 | 5591.6 | 268.6 | 133
| 5700 | 3.23 | 26.34 | 5691.4 | 273.6 | 135.5
| 5800 | 3.23 | 26.34 | 5791.3 | 278.7 | 138
| 5900 | 3.23 | 26.34 | 5891.1 | 283.7 | 140.5
| 6000 | 3.23 | 26.34 | 5991 | 288.8 | 143
| 6100 | 3.23 | 26.34 | 6090.8 | 293.8 | 145.5
| 6200 | 3.23 | 26.34 | 6190.6 | 298.9 | 148
| 6300 | 3.23 | 26.34 | 6290.5 | 303.9 | 150.5
| 6400 | 3.23 | 26.34 | 6390.3 | 309 | 153
| 6500 | 3.23 | 26.34 | 6490.2 | 314 | 155.5
| 6600 | 3.23 | 26.34 | 6590 | 319.1 | 158
| 6700 | 3.23 | 26.34 | 6689.8 | 324.1 | 160.5
| 6800 | 3.23 | 26.34 | 6789.7 | 329.2 | 163
| 6900 | 3.23 | 26.34 | 6889.5 | 334.2 | 165.5
| 7000 | 3.23 | 26.34 | 6989.4 | 339.3 | 168
| 7100 | 3.23 | 26.34 | 7089.2 | 344.3 | 170.5
| 7200 | 3.23 | 26.34 | 7189.1 | 349.4 | 173
| 7300 | 3.23 | 26.34 | 7288.9 | 354.4 | 175.5
| 7400 | 3.23 | 26.34 | 7388.7 | 359.5 | 178
| 7500 | 3.23 | 26.34 | 7488.6 | 364.5 | 180.5
| 7598.2 | 3.23 | 26.34 | 7586.6 | 369.5 | 182.9
| 7600 | 3.19 | 26.34 | 7588.4 | 369.6 | 183
| 7700 | 1.19 | 26.34 | 7688.3 | 373 | 184.7
| 7759.7 | 0 | 0 | 7748 | 373.5 | 185
| 7800 | 0 | 0 | 7788.3 | 373.5 | 185
| 7900 | 0 | 0 | 7888.3 | 373.5 | 185
| 8000 | 0 | 0 | 7988.3 | 373.5 | 185
| 8100 | 0 | 0 | 8088.3 | 373.5 | 185
| 8200 | 0 | 0 | 8188.3 | 373.5 | 185
| 8300 | 0 | 0 | 8288.3 | 373.5 | 185
| 8400 | 0 | 0 | 8388.3 | 373.5 | 185
| 8500 | 0 | 0 | 8488.3 | 373.5 | 185
| 8600 | 0 | 0 | 8588.3 | 373.5 | 185
| 8700 | 0 | 0 | 8688.3 | 373.5 | 185
| 8800 | 0 | 0 | 8788.3 | 373.5 | 185
| 8900 | 0 | 0 | 8888.3 | 373.5 | 185
| 9000 | 0 | 0 | 8988.3 | 373.5 | 185
| 9100 | 0 | 0 | 9088.3 | 373.5 | 185
| 9200 | 0 | 0 | 9188.3 | 373.5 | 185
| 9300 | 0 | 0 | 9288.3 | 373.5 | 185
| 9400 | 0 | 0 | 9388.3 | 373.5 | 185
| 9500 | 0 | 0 | 9488.3 | 373.5 | 185
| 9600 | 0 | 0 | 9588.3 | 373.5 | 185
| 9700 | 0 | 0 | 9688.3 | 373.5 | 185
| 9800 | 0 | 0 | 9788.3 | 373.5 | 185
| 9880.7 | 0 | 0 | 9869 | 373.5 | 185

## Lookup (hidden)
North Reference | RetunValue | Grid Type | ReturnValue | Deviation Indicator | ReturnValue
| 2 |  | 0 |  | 2
True |  | SPCS-Colorado Central-NAD27 |  | Directional
Grid |  | SPCS-Colorado Central-NAD83 |  | High Angle
|  | SPCS-Colorado North-NAD27 |  | Horizontal
SPCS-Colorado North-NAD83
SPCS-Colorado South-NAD27
SPCS-Colorado South-NAD83
UTM-Zone 12 NAD27
UTM-Zone 12 NAD83
UTM-Zone 13 NAD27
UTM-Zone 13 NAD83