## Data
Header Information | measured depth (ft) | inclination (°) | azimuth (°) | true vertical depth (ft) | northing +N/-S (ft) | easting +E/-W (ft)
Operator Name | 0 | 0 | 0 | 0 | 0 | 0
Bonanza Creek Energy | 100 | 0 | 0 | 100 | 0 | 0
Operator Number | 200 | 0 | 0 | 200 | 0 | 0
8960 | 300 | 0 | 0 | 300 | 0 | 0
Well Name and Number | 400 | 0 | 0 | 400 | 0 | 0
STATE SEVENTY HOLES11-5-17XRLNB | 500 | 0 | 0 | 500 | 0 | 0
API Number (if available) | 600 | 0 | 0 | 600 | 0 | 0
| 700 | 2 | 284.14 | 699.98 | 0.43 | -1.69
Location: QQ SEC TWP RGE | 800 | 4 | 284.14 | 799.84 | 1.71 | -6.77
NE NW Sec. 5 Twp 4N Rng 62W | 900 | 6 | 284.14 | 899.45 | 3.83 | -15.22
Citing Type: Planned or Actual | 1000 | 8 | 284.14 | 998.7 | 6.81 | -27.03
Planned | 1100 | 10 | 284.14 | 1097.47 | 10.63 | -42.2
Deviation Indicator | 1200 | 12 | 284.14 | 1195.62 | 15.3 | -60.7
Horizontal | 1300 | 14 | 284.14 | 1293.06 | 20.79 | -82.52
North Reference | 1302.75 | 14.06 | 284.14 | 1295.72 | 20.96 | -83.16
True | 1400 | 14.06 | 284.14 | 1390.06 | 26.73 | -106.06
Grid Type | 1500 | 14.06 | 284.14 | 1487.07 | 32.66 | -129.61
#VALUE! | 1600 | 14.06 | 284.14 | 1584.07 | 38.6 | -153.16
| 1700 | 14.06 | 284.14 | 1681.08 | 44.53 | -176.71
| 1800 | 14.06 | 284.14 | 1778.09 | 50.46 | -200.26
| 1900 | 14.06 | 284.14 | 1875.09 | 56.4 | -223.81
| 2000 | 14.06 | 284.14 | 1972.1 | 62.33 | -247.36
| 2100 | 14.06 | 284.14 | 2069.11 | 68.27 | -270.91
| 2200 | 14.06 | 284.14 | 2166.11 | 74.2 | -294.46
| 2300 | 14.06 | 284.14 | 2263.12 | 80.13 | -318.01
| 2400 | 14.06 | 284.14 | 2360.12 | 86.07 | -341.56
| 2500 | 14.06 | 284.14 | 2457.13 | 92 | -365.11
| 2600 | 14.06 | 284.14 | 2554.14 | 97.94 | -388.65
| 2700 | 14.06 | 284.14 | 2651.14 | 103.87 | -412.2
| 2800 | 14.06 | 284.14 | 2748.15 | 109.8 | -435.75
| 2900 | 14.06 | 284.14 | 2845.16 | 115.74 | -459.3
| 3000 | 14.06 | 284.14 | 2942.16 | 121.67 | -482.85
| 3100 | 14.06 | 284.14 | 3039.17 | 127.61 | -506.4
| 3200 | 14.06 | 284.14 | 3136.18 | 133.54 | -529.95
| 3300 | 14.06 | 284.14 | 3233.18 | 139.48 | -553.5
| 3400 | 14.06 | 284.14 | 3330.19 | 145.41 | -577.05
| 3500 | 14.06 | 284.14 | 3427.19 | 151.34 | -600.6
| 3600 | 14.06 | 284.14 | 3524.2 | 157.28 | -624.15
| 3700 | 14.06 | 284.14 | 3621.21 | 163.21 | -647.7
| 3800 | 14.06 | 284.14 | 3718.21 | 169.15 | -671.25
| 3900 | 14.06 | 284.14 | 3815.22 | 175.08 | -694.79
| 4000 | 14.06 | 284.14 | 3912.23 | 181.01 | -718.34
| 4100 | 14.06 | 284.14 | 4009.23 | 186.95 | -741.89
| 4200 | 14.06 | 284.14 | 4106.24 | 192.88 | -765.44
| 4300 | 14.06 | 284.14 | 4203.24 | 198.82 | -788.99
| 4400 | 14.06 | 284.14 | 4300.25 | 204.75 | -812.54
| 4500 | 14.06 | 284.14 | 4397.26 | 210.68 | -836.09
| 4600 | 14.06 | 284.14 | 4494.26 | 216.62 | -859.64
| 4700 | 14.06 | 284.14 | 4591.27 | 222.55 | -883.19
| 4800 | 14.06 | 284.14 | 4688.28 | 228.49 | -906.74
| 4900 | 14.06 | 284.14 | 4785.28 | 234.42 | -930.29
| 5000 | 14.06 | 284.14 | 4882.29 | 240.36 | -953.84
| 5100 | 14.06 | 284.14 | 4979.29 | 246.29 | -977.38
| 5134.62 | 14.06 | 284.14 | 5012.88 | 248.34 | -985.54
| 5200 | 12.75 | 284.14 | 5076.48 | 252.05 | -1000.23
| 5300 | 10.75 | 284.14 | 5174.38 | 257.02 | -1019.97
| 5400 | 8.75 | 284.14 | 5272.93 | 261.16 | -1036.39
| 5500 | 6.75 | 284.14 | 5372.01 | 264.45 | -1049.46
| 5600 | 4.75 | 284.14 | 5471.5 | 266.9 | -1059.17
| 5700 | 2.75 | 284.14 | 5571.28 | 268.5 | -1065.51
| 5800 | 0.75 | 284.14 | 5671.23 | 269.24 | -1068.46
| 5837.37 | 0 | 0 | 5708.6 | 269.3 | -1068.7
| 5867.37 | 0 | 0 | 5738.6 | 269.3 | -1068.7
| 5900 | 3.92 | 176.16 | 5771.21 | 268.19 | -1068.63
| 6000 | 15.92 | 176.16 | 5869.53 | 251.04 | -1067.47
| 6100 | 27.92 | 176.16 | 5962.14 | 213.87 | -1064.98
| 6200 | 39.92 | 176.16 | 6044.97 | 158.29 | -1061.25
| 6300 | 51.92 | 176.16 | 6114.42 | 86.76 | -1056.45
| 6400 | 63.92 | 176.16 | 6167.43 | 2.37 | -1050.78
| 6492.37 | 75 | 176.16 | 6199.8 | -83.79 | -1045
| 6500 | 75 | 176.16 | 6201.77 | -91.15 | -1044.51
| 6592.37 | 75 | 176.16 | 6225.68 | -180.17 | -1038.53
| 6600 | 75.92 | 176.16 | 6227.59 | -187.54 | -1038.04
| 6700 | 87.92 | 176.16 | 6241.63 | -286.14 | -1031.42
| 6717.37 | 90 | 176.16 | 6241.95 | -303.47 | -1030.26
| 6800 | 90 | 176.16 | 6241.95 | -385.91 | -1024.72
| 6900 | 90 | 176.16 | 6241.95 | -485.69 | -1018.02
| 7000 | 90 | 176.16 | 6241.95 | -585.47 | -1011.33
| 7100 | 90 | 176.16 | 6241.95 | -685.24 | -1004.63
| 7200 | 90 | 176.16 | 6241.95 | -785.02 | -997.93
| 7300 | 90 | 176.16 | 6241.95 | -884.79 | -991.24
| 7400 | 90 | 176.16 | 6241.95 | -984.57 | -984.54
| 7500 | 90 | 176.16 | 6241.95 | -1084.34 | -977.85
| 7600 | 90 | 176.16 | 6241.95 | -1184.12 | -971.15
| 7700 | 90 | 176.16 | 6241.95 | -1283.89 | -964.46
| 7800 | 90 | 176.16 | 6241.94 | -1383.67 | -957.76
| 7900 | 90 | 176.16 | 6241.94 | -1483.45 | -951.07
| 8000 | 90 | 176.16 | 6241.94 | -1583.22 | -944.37
| 8100 | 90 | 176.16 | 6241.94 | -1683 | -937.68
| 8200 | 90 | 176.16 | 6241.94 | -1782.77 | -930.98
| 8300 | 90 | 176.16 | 6241.94 | -1882.55 | -924.29
| 8400 | 90 | 176.16 | 6241.94 | -1982.32 | -917.59
| 8500 | 90 | 176.16 | 6241.94 | -2082.1 | -910.9
| 8600 | 90 | 176.16 | 6241.94 | -2181.88 | -904.2
| 8700 | 90 | 176.16 | 6241.94 | -2281.65 | -897.51
| 8800 | 90 | 176.16 | 6241.94 | -2381.43 | -890.82
| 8900 | 90 | 176.16 | 6241.94 | -2481.2 | -884.12
| 9000 | 90 | 176.16 | 6241.94 | -2580.98 | -877.43
| 9100 | 90 | 176.16 | 6241.94 | -2680.75 | -870.73
| 9200 | 90 | 176.16 | 6241.94 | -2780.53 | -864.04
| 9300 | 90 | 176.16 | 6241.94 | -2880.31 | -857.35
| 9400 | 90 | 176.16 | 6241.94 | -2980.08 | -850.66
| 9500 | 90 | 176.16 | 6241.93 | -3079.86 | -843.96
| 9600 | 90 | 176.16 | 6241.93 | -3179.63 | -837.27
| 9700 | 90 | 176.16 | 6241.93 | -3279.41 | -830.58
| 9800 | 90 | 176.16 | 6241.93 | -3379.18 | -823.89
| 9900 | 90 | 176.16 | 6241.93 | -3478.96 | -817.19
| 10000 | 90 | 176.16 | 6241.93 | -3578.74 | -810.5
| 10100 | 90 | 176.16 | 6241.93 | -3678.51 | -803.81
| 10200 | 90 | 176.16 | 6241.93 | -3778.29 | -797.12
| 10300 | 90 | 176.16 | 6241.93 | -3878.06 | -790.43
| 10400 | 90 | 176.16 | 6241.93 | -3977.84 | -783.74
| 10500 | 90 | 176.16 | 6241.92 | -4077.62 | -777.05
| 10600 | 90 | 176.16 | 6241.92 | -4177.39 | -770.35
| 10700 | 90 | 176.16 | 6241.92 | -4277.17 | -763.66
| 10800 | 90 | 176.16 | 6241.92 | -4376.94 | -756.97
| 10900 | 90 | 176.16 | 6241.92 | -4476.72 | -750.28
| 11000 | 90 | 176.16 | 6241.92 | -4576.5 | -743.59
| 11100 | 90 | 176.16 | 6241.92 | -4676.27 | -736.9
| 11200 | 90 | 176.16 | 6241.91 | -4776.05 | -730.21
| 11300 | 90 | 176.16 | 6241.91 | -4875.82 | -723.52
| 11400 | 90 | 176.16 | 6241.91 | -4975.6 | -716.83
| 11500 | 90 | 176.16 | 6241.91 | -5075.38 | -710.14
| 11600 | 90 | 176.16 | 6241.91 | -5175.15 | -703.46
| 11700 | 90 | 176.16 | 6241.91 | -5274.93 | -696.77
| 11800 | 90 | 176.16 | 6241.91 | -5374.7 | -690.08
| 11900 | 90 | 176.16 | 6241.9 | -5474.48 | -683.39
| 12000 | 90 | 176.16 | 6241.9 | -5574.26 | -676.7
| 12100 | 90 | 176.16 | 6241.9 | -5674.03 | -670.01
| 12118.11 | 90 | 176.16 | 6241.9 | -5692.1 | -668.8
| 12166.08 | 90 | 177.6 | 6241.9 | -5740 | -666.19
| 12200 | 90 | 177.6 | 6241.9 | -5773.89 | -664.78
| 12300 | 90 | 177.6 | 6241.9 | -5873.8 | -660.59
| 12400 | 90 | 177.6 | 6241.9 | -5973.71 | -656.41
| 12500 | 90 | 177.6 | 6241.9 | -6073.63 | -652.23
| 12600 | 90 | 177.6 | 6241.9 | -6173.54 | -648.05
| 12700 | 90 | 177.6 | 6241.9 | -6273.45 | -643.87
| 12800 | 90 | 177.6 | 6241.9 | -6373.37 | -639.69
| 12900 | 90 | 177.6 | 6241.9 | -6473.28 | -635.51
| 13000 | 90 | 177.6 | 6241.9 | -6573.19 | -631.33
| 13100 | 90 | 177.6 | 6241.9 | -6673.1 | -627.15
| 13200 | 90 | 177.6 | 6241.9 | -6773.02 | -622.97
| 13300 | 90 | 177.6 | 6241.9 | -6872.93 | -618.79
| 13400 | 90 | 177.6 | 6241.9 | -6972.84 | -614.61
| 13500 | 90 | 177.6 | 6241.9 | -7072.75 | -610.43
| 13600 | 90 | 177.6 | 6241.9 | -7172.67 | -606.25
| 13700 | 90 | 177.6 | 6241.9 | -7272.58 | -602.07
| 13800 | 90 | 177.6 | 6241.9 | -7372.49 | -597.89
| 13900 | 90 | 177.6 | 6241.9 | -7472.4 | -593.71
| 14000 | 90 | 177.6 | 6241.9 | -7572.32 | -589.53
| 14100 | 90 | 177.6 | 6241.9 | -7672.23 | -585.35
| 14200 | 90 | 177.6 | 6241.9 | -7772.14 | -581.17
| 14300 | 90 | 177.6 | 6241.9 | -7872.05 | -576.99
| 14400 | 90 | 177.6 | 6241.9 | -7971.97 | -572.81
| 14500 | 90 | 177.6 | 6241.9 | -8071.88 | -568.63
| 14600 | 90 | 177.6 | 6241.9 | -8171.79 | -564.45
| 14700 | 90 | 177.6 | 6241.9 | -8271.7 | -560.27
| 14800 | 90 | 177.6 | 6241.9 | -8371.62 | -556.09
| 14900 | 90 | 177.6 | 6241.9 | -8471.53 | -551.91
| 15000 | 90 | 177.6 | 6241.9 | -8571.44 | -547.73
| 15100 | 90 | 177.6 | 6241.9 | -8671.35 | -543.55
| 15200 | 90 | 177.6 | 6241.9 | -8771.27 | -539.37
| 15300 | 90 | 177.6 | 6241.9 | -8871.18 | -535.19
| 15400 | 90 | 177.6 | 6241.9 | -8971.09 | -531.01
| 15500 | 90 | 177.6 | 6241.9 | -9071.01 | -526.83
| 15600 | 90 | 177.6 | 6241.9 | -9170.92 | -522.65
| 15700 | 90 | 177.6 | 6241.9 | -9270.83 | -518.47
| 15800 | 90 | 177.6 | 6241.9 | -9370.74 | -514.29
| 15900 | 90 | 177.6 | 6241.9 | -9470.66 | -510.11
| 16000 | 90 | 177.6 | 6241.9 | -9570.57 | -505.93
| 16100 | 90 | 177.6 | 6241.9 | -9670.48 | -501.75
| 16200 | 90 | 177.6 | 6241.9 | -9770.39 | -497.57
| 16300 | 90 | 177.6 | 6241.9 | -9870.31 | -493.39
| 16400 | 90 | 177.6 | 6241.9 | -9970.22 | -489.21
| 16500 | 90 | 177.6 | 6241.9 | -10070.13 | -485.03
| 16600 | 90 | 177.6 | 6241.9 | -10170.04 | -480.85
| 16700 | 90 | 177.6 | 6241.9 | -10269.96 | -476.67
| 16800 | 90 | 177.6 | 6241.9 | -10369.87 | -472.49
| 16900 | 90 | 177.6 | 6241.9 | -10469.78 | -468.31
| 17000 | 90 | 177.6 | 6241.9 | -10569.69 | -464.13
| 17100 | 90 | 177.6 | 6241.9 | -10669.61 | -459.95
| 17200 | 90 | 177.6 | 6241.9 | -10769.52 | -455.77
| 17300 | 90 | 177.6 | 6241.9 | -10869.43 | -451.59
| 17400 | 90 | 177.6 | 6241.9 | -10969.34 | -447.41
| 17500 | 90 | 177.6 | 6241.9 | -11069.26 | -443.22
| 17569.49 | 90 | 177.6 | 6241.9 | -11138.68 | -440.32

## Lookup (hidden)
North Reference | RetunValue | Grid Type | ReturnValue | Deviation Indicator | ReturnValue
| 2 |  | 0 |  | 4
True |  | SPCS-Colorado Central-NAD27 |  | Directional
Grid |  | SPCS-Colorado Central-NAD83 |  | High Angle
|  | SPCS-Colorado North-NAD27 |  | Horizontal
SPCS-Colorado North-NAD83
SPCS-Colorado South-NAD27
SPCS-Colorado South-NAD83
UTM-Zone 12 NAD27
UTM-Zone 12 NAD83
UTM-Zone 13 NAD27
UTM-Zone 13 NAD83