## Data
Header Information | measured depth (ft) | inclination (°) | azimuth (°) | true vertical depth (ft) | northing +N/-S (ft) | easting +E/-W (ft)
Operator Name | 0 | 0 | 0 | 0 | 0 | 0
Bonanza Creek Energy | 100 | 0 | 0 | 100 | 0 | 0
Operator Number | 200 | 0 | 0 | 200 | 0 | 0
8960 | 300 | 0 | 0 | 300 | 0 | 0
Well Name and Number | 400 | 0 | 0 | 400 | 0 | 0
SEVENTY HOLES F-J-5HNB | 500 | 0 | 0 | 500 | 0 | 0
API Number (if available) | 600 | 0 | 0 | 600 | 0 | 0
| 700 | 0 | 0 | 700 | 0 | 0
Location: QQ SEC TWP RGE | 800 | 0 | 0 | 800 | 0 | 0
NE NW Sec. 5 Twp 4N Rng 62W | 900 | 2 | 302.12 | 899.98 | 0.93 | -1.48
Citing Type: Planned or Actual | 1000 | 4 | 302.12 | 999.84 | 3.71 | -5.91
Planned | 1100 | 6 | 302.12 | 1099.45 | 8.34 | -13.29
Deviation Indicator | 1200 | 8 | 302.12 | 1198.7 | 14.82 | -23.61
Horizontal | 1300 | 10 | 302.12 | 1297.47 | 23.14 | -36.86
North Reference | 1399.93 | 12 | 302.12 | 1395.55 | 33.28 | -53.01
True | 1400 | 12 | 302.12 | 1395.62 | 33.29 | -53.02
Grid Type | 1500 | 12 | 302.12 | 1493.44 | 44.34 | -70.63
#VALUE! | 1600 | 12 | 302.12 | 1591.25 | 55.39 | -88.23
| 1700 | 12 | 302.12 | 1689.07 | 66.45 | -105.84
| 1800 | 12 | 302.12 | 1786.88 | 77.5 | -123.45
| 1900 | 12 | 302.12 | 1884.7 | 88.55 | -141.05
| 2000 | 12 | 302.12 | 1982.51 | 99.61 | -158.66
| 2100 | 12 | 302.12 | 2080.33 | 110.66 | -176.27
| 2200 | 12 | 302.12 | 2178.15 | 121.71 | -193.87
| 2300 | 12 | 302.12 | 2275.96 | 132.77 | -211.48
| 2400 | 12 | 302.12 | 2373.78 | 143.82 | -229.09
| 2500 | 12 | 302.12 | 2471.59 | 154.87 | -246.69
| 2600 | 12 | 302.12 | 2569.41 | 165.93 | -264.3
| 2700 | 12 | 302.12 | 2667.22 | 176.98 | -281.91
| 2800 | 12 | 302.12 | 2765.04 | 188.03 | -299.51
| 2900 | 12 | 302.12 | 2862.85 | 199.09 | -317.12
| 3000 | 12 | 302.12 | 2960.67 | 210.14 | -334.73
| 3100 | 12 | 302.12 | 3058.48 | 221.19 | -352.33
| 3200 | 12 | 302.12 | 3156.3 | 232.25 | -369.94
| 3300 | 12 | 302.12 | 3254.11 | 243.3 | -387.54
| 3388.88 | 12 | 302.12 | 3341.05 | 253.12 | -403.19
| 3400 | 11.78 | 302.12 | 3351.93 | 254.34 | -405.13
| 3500 | 9.78 | 302.12 | 3450.17 | 264.28 | -420.97
| 3600 | 7.78 | 302.12 | 3548.99 | 272.39 | -433.89
| 3700 | 5.78 | 302.12 | 3648.29 | 278.67 | -443.88
| 3800 | 3.78 | 302.12 | 3747.93 | 283.09 | -450.93
| 3900 | 1.78 | 302.12 | 3847.81 | 285.67 | -455.03
| 3988.8 | 0 | 0 | 3936.6 | 286.4 | -456.2
| 4000 | 0 | 0 | 3947.8 | 286.4 | -456.2
| 4100 | 0 | 0 | 4047.8 | 286.4 | -456.2
| 4200 | 0 | 0 | 4147.8 | 286.4 | -456.2
| 4300 | 0 | 0 | 4247.8 | 286.4 | -456.2
| 4400 | 0 | 0 | 4347.8 | 286.4 | -456.2
| 4500 | 0 | 0 | 4447.8 | 286.4 | -456.2
| 4600 | 0 | 0 | 4547.8 | 286.4 | -456.2
| 4700 | 0 | 0 | 4647.8 | 286.4 | -456.2
| 4800 | 0 | 0 | 4747.8 | 286.4 | -456.2
| 4900 | 0 | 0 | 4847.8 | 286.4 | -456.2
| 5000 | 0 | 0 | 4947.8 | 286.4 | -456.2
| 5100 | 0 | 0 | 5047.8 | 286.4 | -456.2
| 5200 | 0 | 0 | 5147.8 | 286.4 | -456.2
| 5300 | 0 | 0 | 5247.8 | 286.4 | -456.2
| 5400 | 0 | 0 | 5347.8 | 286.4 | -456.2
| 5500 | 0 | 0 | 5447.8 | 286.4 | -456.2
| 5600 | 0 | 0 | 5547.8 | 286.4 | -456.2
| 5700 | 0 | 0 | 5647.8 | 286.4 | -456.2
| 5790.8 | 0 | 0 | 5738.6 | 286.4 | -456.2
| 5800 | 1.1 | 176.91 | 5747.8 | 286.31 | -456.2
| 5900 | 13.1 | 176.91 | 5846.85 | 273.99 | -455.53
| 6000 | 25.1 | 176.91 | 5941.17 | 241.37 | -453.77
| 6100 | 37.1 | 176.91 | 6026.63 | 189.88 | -450.99
| 6200 | 49.1 | 176.91 | 6099.51 | 121.77 | -447.31
| 6300 | 61.1 | 176.91 | 6156.62 | 40.02 | -442.9
| 6400 | 73.1 | 176.91 | 6195.45 | -51.8 | -437.94
| 6415.8 | 75 | 176.91 | 6199.8 | -66.97 | -437.12
| 6500 | 75 | 176.91 | 6221.59 | -148.18 | -432.74
| 6515.8 | 75 | 176.91 | 6225.68 | -163.43 | -431.92
| 6600 | 85.1 | 176.91 | 6240.2 | -246.13 | -427.45
| 6640.8 | 90 | 176.91 | 6241.95 | -286.82 | -425.26
| 6700 | 90 | 176.91 | 6241.95 | -345.93 | -422.06
| 6800 | 90 | 176.91 | 6241.95 | -445.79 | -416.67
| 6900 | 90 | 176.91 | 6241.95 | -545.64 | -411.28
| 7000 | 90 | 176.91 | 6241.95 | -645.5 | -405.9
| 7100 | 90 | 176.91 | 6241.95 | -745.35 | -400.51
| 7200 | 90 | 176.91 | 6241.95 | -845.21 | -395.12
| 7300 | 90 | 176.91 | 6241.95 | -945.06 | -389.73
| 7400 | 90 | 176.91 | 6241.95 | -1044.92 | -384.34
| 7500 | 90 | 176.91 | 6241.94 | -1144.77 | -378.95
| 7600 | 90 | 176.91 | 6241.94 | -1244.63 | -373.56
| 7700 | 90 | 176.91 | 6241.94 | -1344.48 | -368.17
| 7800 | 90 | 176.91 | 6241.94 | -1444.34 | -362.79
| 7900 | 90 | 176.91 | 6241.94 | -1544.19 | -357.4
| 8000 | 90 | 176.91 | 6241.94 | -1644.04 | -352.01
| 8100 | 90 | 176.91 | 6241.94 | -1743.9 | -346.63
| 8200 | 90 | 176.91 | 6241.94 | -1843.75 | -341.24
| 8300 | 90 | 176.91 | 6241.94 | -1943.61 | -335.85
| 8400 | 90 | 176.91 | 6241.94 | -2043.46 | -330.47
| 8500 | 90 | 176.91 | 6241.94 | -2143.32 | -325.08
| 8600 | 90 | 176.91 | 6241.94 | -2243.17 | -319.7
| 8700 | 90 | 176.91 | 6241.94 | -2343.03 | -314.31
| 8800 | 90 | 176.91 | 6241.94 | -2442.88 | -308.93
| 8900 | 90 | 176.91 | 6241.93 | -2542.74 | -303.54
| 9000 | 90 | 176.91 | 6241.93 | -2642.59 | -298.16
| 9100 | 90 | 176.91 | 6241.93 | -2742.45 | -292.77
| 9200 | 90 | 176.91 | 6241.93 | -2842.3 | -287.39
| 9300 | 90 | 176.91 | 6241.93 | -2942.16 | -282
| 9400 | 90 | 176.91 | 6241.93 | -3042.01 | -276.62
| 9500 | 90 | 176.91 | 6241.93 | -3141.87 | -271.24
| 9600 | 90 | 176.91 | 6241.92 | -3241.72 | -265.85
| 9700 | 90 | 176.91 | 6241.92 | -3341.58 | -260.47
| 9800 | 90 | 176.91 | 6241.92 | -3441.43 | -255.09
| 9900 | 90 | 176.91 | 6241.92 | -3541.29 | -249.71
| 10000 | 90 | 176.91 | 6241.92 | -3641.14 | -244.33
| 10100 | 90 | 176.92 | 6241.92 | -3741 | -238.94
| 10200 | 90 | 176.92 | 6241.92 | -3840.85 | -233.56
| 10300 | 90 | 176.92 | 6241.91 | -3940.71 | -228.18
| 10400 | 90 | 176.92 | 6241.91 | -4040.56 | -222.8
| 10500 | 90 | 176.92 | 6241.91 | -4140.42 | -217.42
| 10600 | 90 | 176.92 | 6241.91 | -4240.27 | -212.04
| 10700 | 90 | 176.92 | 6241.91 | -4340.13 | -206.66
| 10800 | 90 | 176.92 | 6241.9 | -4439.98 | -201.28
| 10900 | 90 | 176.92 | 6241.9 | -4539.84 | -195.9
| 10970.93 | 90 | 176.92 | 6241.9 | -4610.67 | -192.08

## Lookup (hidden)
North Reference | RetunValue | Grid Type | ReturnValue | Deviation Indicator | ReturnValue
| 2 |  | 0 |  | 4
True |  | SPCS-Colorado Central-NAD27 |  | Directional
Grid |  | SPCS-Colorado Central-NAD83 |  | High Angle
|  | SPCS-Colorado North-NAD27 |  | Horizontal
SPCS-Colorado North-NAD83
SPCS-Colorado South-NAD27
SPCS-Colorado South-NAD83
UTM-Zone 12 NAD27
UTM-Zone 12 NAD83
UTM-Zone 13 NAD27
UTM-Zone 13 NAD83