## Data
Header Information | measured depth (ft) | inclination (°) | azimuth (°) | true vertical depth (ft) | northing +N/-S (ft) | easting +E/-W (ft)
Operator Name | 0 | 0 | 0 | 0 | 0 | 0
Bonanza Creek Energy | 100 | 0 | 0 | 100 | 0 | 0
Operator Number | 200 | 0 | 0 | 200 | 0 | 0
8960 | 300 | 0 | 0 | 300 | 0 | 0
Well Name and Number | 400 | 0 | 0 | 400 | 0 | 0
STATE SEVENTY HOLES K21-5-17XRLC | 500 | 0 | 0 | 500 | 0 | 0
API Number (if available) | 600 | 0 | 0 | 600 | 0 | 0
| 700 | 0 | 0 | 700 | 0 | 0
Location: QQ SEC TWP RGE | 800 | 0 | 0 | 800 | 0 | 0
NE NW Sec. 5 Twp 4N Rng 62W | 900 | 0 | 0 | 900 | 0 | 0
Citing Type: Planned or Actual | 1000 | 0 | 0 | 1000 | 0 | 0
Planned | 1100 | 0 | 0 | 1100 | 0 | 0
Deviation Indicator | 1200 | 0 | 0 | 1200 | 0 | 0
Horizontal | 1300 | 2 | 58.87 | 1299.98 | 0.9 | 1.49
North Reference | 1400 | 4 | 58.87 | 1399.84 | 3.61 | 5.97
True | 1500 | 6 | 58.87 | 1499.45 | 8.11 | 13.43
Grid Type | 1600 | 8 | 58.87 | 1598.7 | 14.41 | 23.87
#VALUE! | 1700 | 10 | 58.87 | 1697.47 | 22.5 | 37.26
| 1800.02 | 12 | 58.87 | 1795.64 | 32.37 | 53.59
| 1900 | 12 | 58.87 | 1893.44 | 43.11 | 71.39
| 2000 | 12 | 58.87 | 1991.25 | 53.86 | 89.18
| 2100 | 12 | 58.87 | 2089.07 | 64.61 | 106.98
| 2200 | 12 | 58.87 | 2186.88 | 75.36 | 124.78
| 2300 | 12 | 58.87 | 2284.7 | 86.11 | 142.58
| 2400 | 12 | 58.87 | 2382.51 | 96.86 | 160.37
| 2500 | 12 | 58.87 | 2480.33 | 107.61 | 178.17
| 2600 | 12 | 58.87 | 2578.14 | 118.36 | 195.97
| 2700 | 12 | 58.87 | 2675.95 | 129.11 | 213.77
| 2800 | 12 | 58.87 | 2773.77 | 139.86 | 231.56
| 2900 | 12 | 58.87 | 2871.58 | 150.6 | 249.36
| 3000 | 12 | 58.87 | 2969.4 | 161.35 | 267.16
| 3100 | 12 | 58.87 | 3067.21 | 172.1 | 284.96
| 3200 | 12 | 58.87 | 3165.03 | 182.85 | 302.76
| 3300 | 12 | 58.87 | 3262.84 | 193.6 | 320.55
| 3400 | 12 | 58.87 | 3360.66 | 204.35 | 338.35
| 3500 | 12 | 58.87 | 3458.47 | 215.1 | 356.15
| 3600 | 12 | 58.87 | 3556.29 | 225.85 | 373.95
| 3700 | 12 | 58.87 | 3654.1 | 236.6 | 391.74
| 3800 | 12 | 58.87 | 3751.92 | 247.35 | 409.54
| 3900 | 12 | 58.87 | 3849.73 | 258.1 | 427.34
| 4000 | 12 | 58.87 | 3947.54 | 268.84 | 445.14
| 4100 | 12 | 58.87 | 4045.36 | 279.59 | 462.94
| 4178.51 | 12 | 58.87 | 4122.16 | 288.03 | 476.91
| 4200 | 11.57 | 58.87 | 4143.19 | 290.3 | 480.67
| 4300 | 9.57 | 58.87 | 4241.49 | 299.79 | 496.37
| 4400 | 7.57 | 58.87 | 4340.37 | 307.49 | 509.12
| 4500 | 5.57 | 58.87 | 4439.7 | 313.41 | 518.92
| 4600 | 3.57 | 58.87 | 4539.38 | 317.52 | 525.74
| 4700 | 1.57 | 58.87 | 4639.28 | 319.84 | 529.58
| 4778.53 | 0 | 0 | 4717.8 | 320.4 | 530.5
| 4800 | 0 | 0 | 4739.27 | 320.4 | 530.5
| 4900 | 0 | 0 | 4839.27 | 320.4 | 530.5
| 5000 | 0 | 0 | 4939.27 | 320.4 | 530.5
| 5100 | 0 | 0 | 5039.27 | 320.4 | 530.5
| 5200 | 0 | 0 | 5139.27 | 320.4 | 530.5
| 5300 | 0 | 0 | 5239.27 | 320.4 | 530.5
| 5400 | 0 | 0 | 5339.27 | 320.4 | 530.5
| 5500 | 0 | 0 | 5439.27 | 320.4 | 530.5
| 5600 | 0 | 0 | 5539.27 | 320.4 | 530.5
| 5700 | 0 | 0 | 5639.27 | 320.4 | 530.5
| 5800 | 0 | 0 | 5739.27 | 320.4 | 530.5
| 5900 | 0 | 0 | 5839.27 | 320.4 | 530.5
| 6000 | 0 | 0 | 5939.27 | 320.4 | 530.5
| 6008.53 | 0 | 0 | 5947.8 | 320.4 | 530.5
| 6100 | 10.98 | 176.26 | 6038.71 | 311.68 | 531.07
| 6200 | 22.98 | 176.26 | 6134.18 | 282.6 | 532.97
| 6300 | 34.98 | 176.26 | 6221.5 | 234.35 | 536.12
| 6400 | 46.98 | 176.26 | 6296.86 | 169.04 | 540.39
| 6500 | 58.98 | 176.26 | 6356.96 | 89.51 | 545.59
| 6600 | 70.98 | 176.26 | 6399.19 | -0.74 | 551.49
| 6633.53 | 75 | 176.26 | 6409 | -32.73 | 553.58
| 6700 | 75 | 176.26 | 6426.2 | -96.8 | 557.77
| 6733.53 | 75 | 176.26 | 6434.88 | -129.12 | 559.88
| 6800 | 82.98 | 176.26 | 6447.56 | -194.17 | 564.14
| 6858.53 | 90 | 176.26 | 6451.15 | -252.43 | 567.95
| 6900 | 90 | 176.26 | 6451.15 | -293.81 | 570.65
| 7000 | 90 | 176.26 | 6451.15 | -393.6 | 577.17
| 7100 | 90 | 176.26 | 6451.15 | -493.39 | 583.7
| 7200 | 90 | 176.26 | 6451.15 | -593.17 | 590.22
| 7300 | 90 | 176.26 | 6451.15 | -692.96 | 596.74
| 7400 | 90 | 176.26 | 6451.15 | -792.75 | 603.27
| 7500 | 90 | 176.26 | 6451.15 | -892.53 | 609.79
| 7600 | 90 | 176.26 | 6451.15 | -992.32 | 616.31
| 7700 | 90 | 176.26 | 6451.15 | -1092.11 | 622.84
| 7800 | 90 | 176.26 | 6451.15 | -1191.9 | 629.36
| 7900 | 90 | 176.26 | 6451.15 | -1291.68 | 635.88
| 8000 | 90 | 176.26 | 6451.14 | -1391.47 | 642.41
| 8100 | 90 | 176.26 | 6451.14 | -1491.26 | 648.93
| 8200 | 90 | 176.26 | 6451.14 | -1591.04 | 655.45
| 8300 | 90 | 176.26 | 6451.14 | -1690.83 | 661.98
| 8400 | 90 | 176.26 | 6451.14 | -1790.62 | 668.5
| 8500 | 90 | 176.26 | 6451.14 | -1890.4 | 675.02
| 8600 | 90 | 176.26 | 6451.14 | -1990.19 | 681.55
| 8700 | 90 | 176.26 | 6451.14 | -2089.98 | 688.07
| 8800 | 90 | 176.26 | 6451.14 | -2189.77 | 694.6
| 8900 | 90 | 176.26 | 6451.14 | -2289.55 | 701.12
| 9000 | 90 | 176.26 | 6451.14 | -2389.34 | 707.64
| 9100 | 90 | 176.26 | 6451.14 | -2489.13 | 714.17
| 9200 | 90 | 176.26 | 6451.14 | -2588.91 | 720.69
| 9300 | 90 | 176.26 | 6451.14 | -2688.7 | 727.22
| 9400 | 90 | 176.26 | 6451.14 | -2788.49 | 733.74
| 9500 | 90 | 176.26 | 6451.14 | -2888.27 | 740.26
| 9600 | 90 | 176.26 | 6451.13 | -2988.06 | 746.79
| 9700 | 90 | 176.26 | 6451.13 | -3087.85 | 753.31
| 9800 | 90 | 176.26 | 6451.13 | -3187.63 | 759.84
| 9900 | 90 | 176.26 | 6451.13 | -3287.42 | 766.36
| 10000 | 90 | 176.26 | 6451.13 | -3387.21 | 772.89
| 10100 | 90 | 176.26 | 6451.13 | -3487 | 779.41
| 10200 | 90 | 176.26 | 6451.13 | -3586.78 | 785.94
| 10300 | 90 | 176.26 | 6451.13 | -3686.57 | 792.46
| 10400 | 90 | 176.26 | 6451.13 | -3786.36 | 798.99
| 10500 | 90 | 176.26 | 6451.13 | -3886.14 | 805.51
| 10600 | 90 | 176.26 | 6451.12 | -3985.93 | 812.04
| 10700 | 90 | 176.26 | 6451.12 | -4085.72 | 818.56
| 10800 | 90 | 176.26 | 6451.12 | -4185.5 | 825.09
| 10900 | 90 | 176.26 | 6451.12 | -4285.29 | 831.61
| 11000 | 90 | 176.26 | 6451.12 | -4385.08 | 838.14
| 11100 | 90 | 176.26 | 6451.12 | -4484.86 | 844.66
| 11200 | 90 | 176.26 | 6451.12 | -4584.65 | 851.19
| 11300 | 90 | 176.26 | 6451.12 | -4684.44 | 857.71
| 11400 | 90 | 176.26 | 6451.11 | -4784.23 | 864.24
| 11500 | 90 | 176.26 | 6451.11 | -4884.01 | 870.76
| 11600 | 90 | 176.26 | 6451.11 | -4983.8 | 877.29
| 11700 | 90 | 176.26 | 6451.11 | -5083.59 | 883.81
| 11800 | 90 | 176.26 | 6451.11 | -5183.37 | 890.34
| 11900 | 90 | 176.26 | 6451.11 | -5283.16 | 896.86
| 12000 | 90 | 176.26 | 6451.1 | -5382.95 | 903.39
| 12100 | 90 | 176.26 | 6451.1 | -5482.73 | 909.92
| 12200 | 90 | 176.26 | 6451.1 | -5582.52 | 916.44
| 12289.77 | 90 | 176.26 | 6451.1 | -5672.1 | 922.3
| 12300 | 90 | 176.57 | 6451.1 | -5682.31 | 922.94
| 12335.13 | 90 | 177.62 | 6451.1 | -5717.4 | 924.72
| 12400 | 90 | 177.62 | 6451.1 | -5782.21 | 927.42
| 12500 | 90 | 177.62 | 6451.1 | -5882.12 | 931.57
| 12600 | 90 | 177.62 | 6451.1 | -5982.03 | 935.73
| 12700 | 90 | 177.62 | 6451.1 | -6081.95 | 939.88
| 12800 | 90 | 177.62 | 6451.1 | -6181.86 | 944.03
| 12900 | 90 | 177.62 | 6451.1 | -6281.78 | 948.19
| 13000 | 90 | 177.62 | 6451.1 | -6381.69 | 952.34
| 13100 | 90 | 177.62 | 6451.1 | -6481.6 | 956.5
| 13200 | 90 | 177.62 | 6451.1 | -6581.52 | 960.65
| 13300 | 90 | 177.62 | 6451.1 | -6681.43 | 964.8
| 13400 | 90 | 177.62 | 6451.1 | -6781.34 | 968.96
| 13500 | 90 | 177.62 | 6451.1 | -6881.26 | 973.11
| 13600 | 90 | 177.62 | 6451.1 | -6981.17 | 977.27
| 13700 | 90 | 177.62 | 6451.1 | -7081.08 | 981.42
| 13800 | 90 | 177.62 | 6451.1 | -7181 | 985.58
| 13900 | 90 | 177.62 | 6451.1 | -7280.91 | 989.73
| 14000 | 90 | 177.62 | 6451.1 | -7380.83 | 993.88
| 14100 | 90 | 177.62 | 6451.1 | -7480.74 | 998.04
| 14200 | 90 | 177.62 | 6451.1 | -7580.65 | 1002.19
| 14300 | 90 | 177.62 | 6451.1 | -7680.57 | 1006.35
| 14400 | 90 | 177.62 | 6451.1 | -7780.48 | 1010.5
| 14500 | 90 | 177.62 | 6451.1 | -7880.39 | 1014.66
| 14600 | 90 | 177.62 | 6451.1 | -7980.31 | 1018.81
| 14700 | 90 | 177.62 | 6451.1 | -8080.22 | 1022.96
| 14800 | 90 | 177.62 | 6451.1 | -8180.14 | 1027.12
| 14900 | 90 | 177.62 | 6451.1 | -8280.05 | 1031.27
| 15000 | 90 | 177.62 | 6451.1 | -8379.96 | 1035.43
| 15100 | 90 | 177.62 | 6451.1 | -8479.88 | 1039.58
| 15200 | 90 | 177.62 | 6451.1 | -8579.79 | 1043.73
| 15300 | 90 | 177.62 | 6451.1 | -8679.7 | 1047.89
| 15400 | 90 | 177.62 | 6451.1 | -8779.62 | 1052.04
| 15500 | 90 | 177.62 | 6451.1 | -8879.53 | 1056.2
| 15600 | 90 | 177.62 | 6451.1 | -8979.44 | 1060.35
| 15700 | 90 | 177.62 | 6451.1 | -9079.36 | 1064.51
| 15800 | 90 | 177.62 | 6451.1 | -9179.27 | 1068.66
| 15900 | 90 | 177.62 | 6451.1 | -9279.19 | 1072.81
| 16000 | 90 | 177.62 | 6451.1 | -9379.1 | 1076.97
| 16100 | 90 | 177.62 | 6451.1 | -9479.01 | 1081.12
| 16200 | 90 | 177.62 | 6451.1 | -9578.93 | 1085.28
| 16300 | 90 | 177.62 | 6451.1 | -9678.84 | 1089.43
| 16400 | 90 | 177.62 | 6451.1 | -9778.75 | 1093.58
| 16500 | 90 | 177.62 | 6451.1 | -9878.67 | 1097.74
| 16600 | 90 | 177.62 | 6451.1 | -9978.58 | 1101.89
| 16700 | 90 | 177.62 | 6451.1 | -10078.5 | 1106.05
| 16800 | 90 | 177.62 | 6451.1 | -10178.41 | 1110.2
| 16900 | 90 | 177.62 | 6451.1 | -10278.32 | 1114.36
| 17000 | 90 | 177.62 | 6451.1 | -10378.24 | 1118.51
| 17100 | 90 | 177.62 | 6451.1 | -10478.15 | 1122.66
| 17200 | 90 | 177.62 | 6451.1 | -10578.06 | 1126.82
| 17300 | 90 | 177.62 | 6451.1 | -10677.98 | 1130.97
| 17400 | 90 | 177.62 | 6451.1 | -10777.89 | 1135.13
| 17500 | 90 | 177.62 | 6451.1 | -10877.8 | 1139.28
| 17600 | 90 | 177.62 | 6451.1 | -10977.72 | 1143.43
| 17700 | 90 | 177.62 | 6451.1 | -11077.63 | 1147.59
| 17772.01 | 90 | 177.62 | 6451.1 | -11149.58 | 1150.58

## Lookup (hidden)
North Reference | RetunValue | Grid Type | ReturnValue | Deviation Indicator | ReturnValue
| 2 |  | 0 |  | 4
True |  | SPCS-Colorado Central-NAD27 |  | Directional
Grid |  | SPCS-Colorado Central-NAD83 |  | High Angle
|  | SPCS-Colorado North-NAD27 |  | Horizontal
SPCS-Colorado North-NAD83
SPCS-Colorado South-NAD27
SPCS-Colorado South-NAD83
UTM-Zone 12 NAD27
UTM-Zone 12 NAD83
UTM-Zone 13 NAD27
UTM-Zone 13 NAD83