## Data
Header Information | measured depth (ft) | inclination (°) | azimuth (°) | true vertical depth (ft) | northing +N/-S (ft) | easting +E/-W (ft)
Operator Name | 0 | 0 | 0 | 0 | 0 | 0
Kerr-Mcgee | 104 | 0.44 | 312.72 | 104 | 0.27 | -0.29
Operator Number | 194 | 0.36 | 274.9 | 194 | 0.53 | -0.83
47120 | 283 | 1.19 | 191.07 | 282.99 | -0.35 | -1.29
Well Name and Number | 390 | 1.95 | 209.17 | 389.95 | -3.03 | -2.39
COOK 2G-16HZ | 480 | 2.45 | 202.87 | 479.88 | -6.14 | -3.88
API Number (if available) | 570 | 2.75 | 203.96 | 569.79 | -9.89 | -5.5
05-123-42146 | 660 | 3.53 | 193.17 | 659.66 | -14.56 | -7.01
Location: QQ SEC TWP RGE | 750 | 4.17 | 191.11 | 749.45 | -20.47 | -8.27
SWSE Sec 16-T2N-R65W | 840 | 4.82 | 190.79 | 839.17 | -27.39 | -9.61
Citing Type: Planned or Actual | 930 | 5.73 | 190.34 | 928.79 | -35.53 | -11.13
Actual | 1021 | 6.97 | 190.45 | 1019.23 | -45.43 | -12.94
Deviation Indicator | 1111 | 8.49 | 189.68 | 1108.41 | -57.35 | -15.05
Horizontal | 1201 | 9.23 | 189.98 | 1197.34 | -71 | -17.42
North Reference | 1291 | 10.05 | 191.63 | 1286.07 | -85.81 | -20.25
True | 1381 | 11.05 | 190.42 | 1374.54 | -101.98 | -23.4
Grid Type | 1471 | 12.41 | 190.32 | 1462.66 | -119.98 | -26.69
#VALUE! | 1561 | 13.17 | 189.65 | 1550.43 | -139.6 | -30.14
| 1651 | 14.26 | 190.33 | 1637.86 | -160.61 | -33.85
| 1741 | 15.17 | 189.11 | 1724.91 | -183.15 | -37.7
| 1831 | 15.81 | 187.82 | 1811.64 | -206.92 | -41.23
| 1876 | 15.38 | 189.83 | 1854.98 | -218.87 | -43.08
| 1994 | 14.2 | 190.31 | 1969.07 | -248.53 | -48.35
| 2088 | 15.49 | 189.21 | 2059.93 | -272.27 | -52.42
| 2183 | 14.79 | 187.93 | 2151.63 | -296.8 | -56.12
| 2277 | 16.2 | 188.64 | 2242.22 | -321.65 | -59.75
| 2372 | 16.39 | 187.71 | 2333.4 | -348.03 | -63.54
| 2466 | 16.9 | 193.91 | 2423.47 | -374.44 | -68.6
| 2560 | 16.39 | 190.7 | 2513.53 | -400.73 | -74.35
| 2654 | 16.11 | 188.24 | 2603.78 | -426.67 | -78.68
| 2749 | 16.59 | 193.82 | 2694.94 | -452.89 | -83.81
| 2843 | 16.2 | 191.71 | 2785.12 | -478.76 | -89.68
| 2938 | 16 | 189.43 | 2876.39 | -504.65 | -94.51
| 3032 | 15.69 | 189.12 | 2966.82 | -529.98 | -98.65
| 3127 | 16.9 | 193.03 | 3058.01 | -556.12 | -103.8
| 3221 | 16.9 | 193.21 | 3147.95 | -582.73 | -110
| 3316 | 16.31 | 191.71 | 3238.98 | -609.24 | -115.86
| 3410 | 15.69 | 191.41 | 3329.34 | -634.62 | -121.06
| 3505 | 16.5 | 190.84 | 3420.62 | -660.46 | -126.13
| 3599 | 15.91 | 188.9 | 3510.88 | -686.3 | -130.64
| 3694 | 15.29 | 188.02 | 3602.38 | -711.57 | -134.4
| 3788 | 16.39 | 187.93 | 3692.81 | -736.98 | -137.96
| 3882 | 15.69 | 186 | 3783.15 | -762.76 | -141.12
| 3977 | 15.8 | 191.63 | 3874.59 | -788.2 | -145.07
| 4071 | 15.1 | 191.01 | 3965.2 | -812.75 | -149.99
| 4166 | 16.59 | 190.7 | 4056.59 | -838.23 | -154.87
| 4260 | 16.5 | 191.63 | 4146.69 | -864.49 | -160.05
| 4355 | 15.21 | 191.41 | 4238.08 | -889.92 | -165.24
| 4449 | 14.31 | 191.01 | 4328.97 | -913.41 | -169.89
| 4544 | 14 | 192.42 | 4421.09 | -936.16 | -174.61
| 4638 | 13.69 | 185.03 | 4512.37 | -958.34 | -178.03
| 4733 | 13.3 | 185.74 | 4604.74 | -980.41 | -180.11
| 4827 | 13.01 | 185.52 | 4696.28 | -1001.7 | -182.21
| 4922 | 10.79 | 190.84 | 4789.23 | -1021.08 | -184.91
| 5016 | 9.3 | 190.92 | 4881.79 | -1037.19 | -188
| 5111 | 6.59 | 187.01 | 4975.87 | -1050.14 | -190.12
| 5205 | 5.41 | 192.42 | 5069.35 | -1059.82 | -191.73
| 5300 | 4.11 | 179.01 | 5164.03 | -1067.59 | -192.64
| 5394 | 2.2 | 190.22 | 5257.88 | -1072.74 | -192.9
| 5489 | 0.9 | 179.01 | 5352.84 | -1075.28 | -193.21
| 5583 | 0.31 | 109.92 | 5446.84 | -1076.1 | -192.96
| 5677 | 0.59 | 60.13 | 5540.84 | -1075.95 | -192.3
| 5772 | 0.59 | 77.62 | 5635.83 | -1075.6 | -191.4
| 5866 | 0.7 | 79.2 | 5729.82 | -1075.39 | -190.36
| 5961 | 0.7 | 76.43 | 5824.82 | -1075.15 | -189.23
| 6055 | 1.01 | 1.41 | 5918.81 | -1074.18 | -188.65
| 6150 | 1.21 | 11.74 | 6013.79 | -1072.36 | -188.42
| 6244 | 0.9 | 350.51 | 6107.78 | -1070.66 | -188.34
| 6339 | 1.01 | 4.92 | 6202.76 | -1069.09 | -188.39
| 6433 | 1.1 | 13.63 | 6296.75 | -1067.39 | -188.11
| 6528 | 4.4 | 359.43 | 6391.63 | -1062.86 | -187.93
| 6622 | 10.5 | 355.3 | 6484.79 | -1050.71 | -188.67
| 6717 | 17.6 | 356.62 | 6576.89 | -1027.71 | -190.23
| 6811 | 23.6 | 359.12 | 6664.84 | -994.68 | -191.36
| 6905 | 31.6 | 2.33 | 6748.08 | -951.19 | -190.64
| 7000 | 40.61 | 1.41 | 6824.75 | -895.29 | -188.87
| 7094 | 49.51 | 359.21 | 6891.09 | -828.83 | -188.61
| 7189 | 59 | 357.63 | 6946.53 | -751.85 | -190.79
| 7283 | 64.89 | 356.92 | 6990.72 | -669.03 | -194.75
| 7378 | 72.21 | 356.84 | 7025.43 | -580.8 | -199.56
| 7472 | 80.61 | 358.81 | 7047.5 | -489.58 | -203
| 7567 | 88.41 | 1.54 | 7056.59 | -395.1 | -202.69
| 7661 | 91.51 | 1.72 | 7056.65 | -301.15 | -200.02
| 7756 | 93.59 | 0.53 | 7052.43 | -206.27 | -198.16
| 7850 | 93.11 | 1.32 | 7046.93 | -112.44 | -196.64
| 7945 | 91.7 | 2.2 | 7042.95 | -17.57 | -193.72
| 8039 | 90.8 | 1.41 | 7040.9 | 76.36 | -190.76
| 8134 | 88.89 | 0.62 | 7041.15 | 171.33 | -189.08
| 8228 | 90.01 | 1.41 | 7042.06 | 265.31 | -187.42
| 8323 | 88.6 | 2.11 | 7043.21 | 360.26 | -184.5
| 8417 | 89.31 | 2.11 | 7044.92 | 454.18 | -181.04
| 8511 | 88.3 | 1.23 | 7046.88 | 548.12 | -178.3
| 8606 | 89 | 2.2 | 7049.12 | 643.05 | -175.46
| 8700 | 89.79 | 1.94 | 7050.11 | 736.98 | -172.06
| 8795 | 91 | 2.2 | 7049.46 | 831.91 | -168.63
| 8889 | 90.49 | 0.84 | 7048.24 | 925.87 | -166.14
| 8984 | 88.8 | 0.7 | 7048.82 | 1020.85 | -164.86
| 9078 | 90.21 | 0.13 | 7049.64 | 1114.85 | -164.18
| 9173 | 88.3 | 1.8 | 7050.87 | 1209.82 | -162.58
| 9267 | 89.4 | 1.94 | 7052.76 | 1303.75 | -159.51
| 9362 | 87.9 | 0.13 | 7055 | 1398.7 | -157.8
| 9456 | 87.7 | 359.61 | 7058.61 | 1492.63 | -158.01
| 9551 | 89.9 | 359.12 | 7060.59 | 1587.59 | -159.06
| 9645 | 92.01 | 0.31 | 7059.03 | 1681.57 | -159.53
| 9740 | 92.3 | 0.7 | 7055.46 | 1776.5 | -158.7
| 9834 | 93 | 0.44 | 7051.11 | 1870.4 | -157.76
| 9929 | 93.59 | 359.74 | 7045.65 | 1965.24 | -157.61
| 10023 | 94.89 | 359.03 | 7038.7 | 2058.97 | -158.62
| 10118 | 93.51 | 358.9 | 7031.74 | 2153.7 | -160.33
| 10212 | 92.3 | 0 | 7026.98 | 2247.57 | -161.23
| 10307 | 90.69 | 0.53 | 7024.5 | 2342.54 | -160.79
| 10401 | 91.2 | 0.53 | 7022.95 | 2436.52 | -159.92
| 10496 | 89.59 | 0.7 | 7022.29 | 2531.51 | -158.9
| 10590 | 90.1 | 0.84 | 7022.55 | 2625.5 | -157.64
| 10685 | 90.8 | 1.8 | 7021.8 | 2720.47 | -155.45
| 10779 | 90.1 | 2.51 | 7021.06 | 2814.4 | -151.92
| 10874 | 90.01 | 0.7 | 7020.97 | 2909.36 | -149.26
| 10968 | 91.51 | 359.21 | 7019.73 | 3003.34 | -149.33
| 11063 | 89.79 | 0.7 | 7018.65 | 3098.33 | -149.4
| 11157 | 90.89 | 359.34 | 7018.09 | 3192.33 | -149.37
| 11251 | 89.4 | 359.61 | 7017.85 | 3286.32 | -150.23
| 11346 | 89.7 | 0.44 | 7018.6 | 3381.31 | -150.19
| 11440 | 90.49 | 359.74 | 7018.44 | 3475.31 | -150.04
| 11535 | 90.89 | 1.01 | 7017.3 | 3570.3 | -149.42
| 11629 | 92.1 | 1.41 | 7014.85 | 3664.25 | -147.44
| 11723 | 90.3 | 0.22 | 7012.88 | 3758.21 | -146.1
| 11818 | 89.4 | 0.13 | 7013.13 | 3853.21 | -145.81
| 11912 | 90.41 | 0.31 | 7013.28 | 3947.21 | -145.45
| 12007 | 89.31 | 1.8 | 7013.51 | 4042.19 | -143.7
| 12070 | 89 | 1.23 | 7014.44 | 4105.16 | -142.03
| 12101 | 89.51 | 1.32 | 7014.85 | 4136.15 | -141.34
| 12196 | 87.9 | 2.11 | 7016.99 | 4231.08 | -138.5
| 12290 | 87.4 | 2.33 | 7020.85 | 4324.93 | -134.86
| 12385 | 87.9 | 1.8 | 7024.74 | 4419.78 | -131.44
| 12479 | 87.2 | 1.94 | 7028.76 | 4513.65 | -128.38
| 12511 | 87.11 | 0.62 | 7030.35 | 4545.6 | -127.67
| 12606 | 87.11 | 0.62 | 7035.14 | 4640.47 | -126.64

## Lookup (hidden)
North Reference | RetunValue | Grid Type | ReturnValue | Deviation Indicator | ReturnValue
| 2 |  | 0 |  | 4
True |  | SPCS-Colorado Central-NAD27 |  | Directional
Grid |  | SPCS-Colorado Central-NAD83 |  | High Angle
|  | SPCS-Colorado North-NAD27 |  | Horizontal
SPCS-Colorado North-NAD83
SPCS-Colorado South-NAD27
SPCS-Colorado South-NAD83
UTM-Zone 12 NAD27
UTM-Zone 12 NAD83
UTM-Zone 13 NAD27
UTM-Zone 13 NAD83