## Data
Header Information | measured depth (ft) | inclination (°) | azimuth (°) | true vertical depth (ft) | northing +N/-S (ft) | easting +E/-W (ft)
Operator Name | 0 | 0 | 124.41 | 0 | 0 | 0
KERR-MCGEE | 25 | 0 | 124.41 | 25 | 0 | 0
Operator Number | 104 | 0.65 | 124.41 | 104 | -0.25 | 0.37
47120 | 194 | 1.07 | 133.15 | 193.99 | -1.12 | 1.4
Well Name and Number | 283 | 1.86 | 153.46 | 282.96 | -2.98 | 2.66
COOK 2N-16HZ | 390 | 2.49 | 170.35 | 389.88 | -6.82 | 3.82
API Number (if available) | 480 | 3.2 | 174.51 | 479.77 | -11.25 | 4.39
05-123-42145 | 570 | 3.61 | 178.87 | 569.61 | -16.58 | 4.69
Location: QQ SEC TWP RGE | 660 | 4.31 | 175.14 | 659.4 | -22.79 | 5.03
SWSE SEC.16-T2N-R65W | 750 | 5.49 | 171.61 | 749.07 | -30.41 | 5.94
Citing Type: Planned or Actual | 840 | 6.94 | 170.42 | 838.53 | -40.04 | 7.48
ACTUAL | 930 | 7.96 | 171.08 | 927.77 | -51.55 | 9.35
Deviation Indicator | 1021 | 9.45 | 172.53 | 1017.72 | -65.19 | 11.3
Horizontal | 1111 | 11.02 | 170.69 | 1106.29 | -81 | 13.65
North Reference | 1201 | 11.81 | 172.83 | 1194.51 | -98.63 | 16.19
True | 1291 | 12.71 | 171.92 | 1282.45 | -117.57 | 18.73
Grid Type | 1381 | 14.03 | 172.66 | 1370.01 | -138.19 | 21.52
#VALUE! | 1471 | 15.2 | 175.58 | 1457.1 | -160.78 | 23.82
| 1561 | 16.24 | 175.5 | 1543.73 | -185.09 | 25.72
| 1651 | 16.69 | 175.76 | 1630.04 | -210.52 | 27.66
| 1741 | 16.49 | 176.03 | 1716.3 | -236.15 | 29.5
| 1831 | 15.83 | 175.09 | 1802.74 | -261.13 | 31.43
| 1859 | 15.74 | 174.8 | 1829.68 | -268.71 | 32.1
| 1944 | 14.89 | 174.56 | 1911.66 | -291.07 | 34.18
| 2038 | 14.53 | 174.14 | 2002.58 | -314.82 | 36.53
| 2132 | 16.19 | 172.19 | 2093.22 | -339.54 | 39.52
| 2227 | 15.97 | 171.25 | 2184.51 | -365.57 | 43.31
| 2322 | 15.8 | 170.79 | 2275.88 | -391.26 | 47.36
| 2511 | 17.01 | 172.7 | 2457.18 | -444.08 | 55
| 2700 | 15.71 | 170.98 | 2638.53 | -496.77 | 62.52
| 2795 | 17.12 | 169.6 | 2729.65 | -523.23 | 67.06
| 2890 | 16.09 | 174.32 | 2820.69 | -550.09 | 70.89
| 2984 | 15.64 | 174.23 | 2911.11 | -575.65 | 73.45
| 3079 | 15.29 | 174.32 | 3002.67 | -600.86 | 75.98
| 3174 | 16.84 | 171.76 | 3093.96 | -626.94 | 79.19
| 3268 | 16.18 | 171.43 | 3184.09 | -653.37 | 83.09
| 3363 | 15.14 | 170.2 | 3275.56 | -678.68 | 87.18
| 3458 | 15.63 | 177.16 | 3367.16 | -703.69 | 89.92
| 3552 | 14.38 | 175.06 | 3457.96 | -727.97 | 91.56
| 3647 | 14.63 | 176.28 | 3549.93 | -751.7 | 93.35
| 3742 | 14.08 | 175.71 | 3641.96 | -775.19 | 94.99
| 3836 | 14.31 | 178.82 | 3733.09 | -798.21 | 96.09
| 3931 | 15.2 | 175.17 | 3824.96 | -822.36 | 97.38
| 4025 | 14.05 | 173.34 | 3915.91 | -845.97 | 99.74
| 4120 | 15.85 | 176.43 | 4007.7 | -870.37 | 101.88
| 4215 | 15.57 | 176.25 | 4099.15 | -896.05 | 103.53
| 4309 | 15.21 | 175.26 | 4189.78 | -920.92 | 105.37
| 4403 | 14.02 | 173.81 | 4280.73 | -944.53 | 107.62
| 4498 | 12.86 | 175.4 | 4373.13 | -966.51 | 109.71
| 4592 | 10.68 | 177.01 | 4465.15 | -985.64 | 111
| 4687 | 9.3 | 174.39 | 4558.71 | -1002.07 | 112.21
| 4781 | 6.66 | 174.83 | 4651.79 | -1015.06 | 113.44
| 4875 | 5.01 | 175.28 | 4745.3 | -1024.58 | 114.27
| 4970 | 2.05 | 152.89 | 4840.11 | -1030.23 | 115.39
| 5064 | 0.61 | 66.34 | 4934.09 | -1031.52 | 116.61
| 5253 | 1.83 | 47.02 | 5123.04 | -1029.06 | 119.74
| 5348 | 1.98 | 35.71 | 5217.99 | -1026.7 | 121.81
| 5443 | 1.7 | 46.58 | 5312.94 | -1024.39 | 123.79
| 5537 | 1.25 | 66.17 | 5406.91 | -1023.02 | 125.74
| 5631 | 0.3 | 130.35 | 5500.9 | -1022.77 | 126.87
| 5820 | 0.74 | 98.56 | 5689.9 | -1023.27 | 128.45
| 6009 | 1.03 | 96.03 | 5878.87 | -1023.63 | 131.35
| 6198 | 0.96 | 83.01 | 6067.84 | -1023.62 | 134.61
| 6293 | 1.05 | 269.42 | 6162.84 | -1023.53 | 134.53
| 6482 | 0.75 | 310.41 | 6351.82 | -1022.74 | 131.85
| 6577 | 5.81 | 20 | 6446.65 | -1017.82 | 133.03
| 6671 | 12.97 | 359.41 | 6539.35 | -1002.78 | 134.55
| 6766 | 18.63 | 0.65 | 6630.72 | -976.92 | 134.61
| 6860 | 25.57 | 359.85 | 6717.76 | -941.58 | 134.73
| 6955 | 32.27 | 358.81 | 6800.87 | -895.67 | 134.15
| 7049 | 37.91 | 1.52 | 6877.76 | -841.67 | 134.39
| 7143 | 48.99 | 2.14 | 6945.89 | -777.16 | 136.49
| 7238 | 57.47 | 1.24 | 7002.71 | -701.16 | 138.7
| 7332 | 64.41 | 359.65 | 7048.34 | -619.05 | 139.3
| 7427 | 76.08 | 359.8 | 7080.4 | -529.8 | 138.87
| 7521 | 84.05 | 0.15 | 7096.6 | -437.28 | 138.84
| 7616 | 88.28 | 0.77 | 7102.95 | -342.52 | 139.6
| 7710 | 90.52 | 0.56 | 7103.94 | -248.54 | 140.69
| 7805 | 91.38 | 0.36 | 7102.36 | -153.55 | 141.45
| 7899 | 90.22 | 359.69 | 7101.05 | -59.56 | 141.49
| 7994 | 90.55 | 358.87 | 7100.41 | 35.43 | 140.3
| 8088 | 91.45 | 358.29 | 7098.77 | 129.38 | 137.97
| 8183 | 90.28 | 358.97 | 7097.34 | 224.34 | 135.7
| 8277 | 91.29 | 358.7 | 7096.05 | 318.31 | 133.79
| 8371 | 89.51 | 359.88 | 7095.39 | 412.3 | 132.62
| 8466 | 89.75 | 359.62 | 7096.01 | 507.29 | 132.21
| 8561 | 90.03 | 359.6 | 7096.19 | 602.29 | 131.56
| 8655 | 90.46 | 359.32 | 7095.79 | 696.29 | 130.68
| 8749 | 89.6 | 0.62 | 7095.74 | 790.28 | 130.63
| 8844 | 90.12 | 0.85 | 7095.97 | 885.27 | 131.85
| 8939 | 90.28 | 0.88 | 7095.64 | 980.26 | 133.28
| 9033 | 90.25 | 0.55 | 7095.2 | 1074.25 | 134.45
| 9127 | 90.71 | 0.56 | 7094.42 | 1168.25 | 135.36
| 9222 | 89.91 | 1.46 | 7093.9 | 1263.23 | 137.04
| 9316 | 90.37 | 1.26 | 7093.67 | 1357.2 | 139.27
| 9411 | 91.29 | 0.57 | 7092.3 | 1452.18 | 140.79
| 9505 | 90.49 | 2.16 | 7090.84 | 1546.14 | 143.02
| 9600 | 89.54 | 1.42 | 7090.81 | 1641.09 | 145.99
| 9694 | 90.03 | 1.36 | 7091.16 | 1735.06 | 148.27
| 9789 | 90.86 | 1.19 | 7090.43 | 1830.03 | 150.39
| 9883 | 88.49 | 0.58 | 7090.96 | 1924.01 | 151.84
| 9978 | 89.2 | 0.72 | 7092.87 | 2018.99 | 152.92
| 10072 | 90.37 | 0.96 | 7093.23 | 2112.97 | 154.29
| 10167 | 91.26 | 1.13 | 7091.88 | 2207.95 | 156.03
| 10261 | 91.36 | 359.36 | 7089.73 | 2301.92 | 156.43
| 10355 | 90 | 359.87 | 7088.61 | 2395.91 | 155.8
| 10450 | 90 | 359.48 | 7088.61 | 2490.91 | 155.26
| 10544 | 90.65 | 359.72 | 7088.08 | 2584.9 | 154.6
| 10638 | 88.71 | 359.5 | 7088.6 | 2678.89 | 153.96
| 10733 | 89.26 | 359.45 | 7090.29 | 2773.87 | 153.09
| 10827 | 89.26 | 0.85 | 7091.5 | 2867.86 | 153.34
| 10921 | 90.12 | 0.47 | 7092.01 | 2961.85 | 154.42
| 11016 | 91.32 | 0.67 | 7090.81 | 3056.84 | 155.36
| 11110 | 90.96 | 0.68 | 7088.94 | 3150.82 | 156.47
| 11205 | 89.72 | 2.72 | 7088.38 | 3245.76 | 159.29
| 11299 | 90.31 | 2.31 | 7088.36 | 3339.67 | 163.41
| 11394 | 91.57 | 1.78 | 7086.8 | 3434.6 | 166.8
| 11488 | 90.59 | 2.47 | 7085.03 | 3528.51 | 170.29
| 11583 | 91.36 | 1.63 | 7083.41 | 3623.44 | 173.69
| 11677 | 90.86 | 2.53 | 7081.59 | 3717.36 | 177.1
| 11772 | 89.45 | 0.9 | 7081.33 | 3812.31 | 179.94
| 11866 | 90.03 | 0.43 | 7081.76 | 3906.3 | 181.03
| 11961 | 91.39 | 0.08 | 7080.58 | 4001.29 | 181.45
| 12055 | 89.51 | 359.48 | 7079.84 | 4095.28 | 181.09
| 12150 | 90.3 | 359.12 | 7080 | 4190.27 | 179.93
| 12244 | 89.2 | 0.45 | 7080.41 | 4284.27 | 179.58
| 12339 | 89.32 | 359.83 | 7081.64 | 4379.26 | 179.81
| 12433 | 90.52 | 359.35 | 7081.77 | 4473.26 | 179.14
| 12528 | 90.83 | 358.87 | 7080.65 | 4568.24 | 177.66
| 12622 | 91.45 | 358.37 | 7078.78 | 4662.19 | 175.4
| 12669 | 91.45 | 358.37 | 7077.59 | 4709.16 | 174.06

## Lookup (hidden)
North Reference | RetunValue | Grid Type | ReturnValue | Deviation Indicator | ReturnValue
| 2 |  | 0 |  | 4
True |  | SPCS-Colorado Central-NAD27 |  | Directional
Grid |  | SPCS-Colorado Central-NAD83 |  | High Angle
|  | SPCS-Colorado North-NAD27 |  | Horizontal
SPCS-Colorado North-NAD83
SPCS-Colorado South-NAD27
SPCS-Colorado South-NAD83
UTM-Zone 12 NAD27
UTM-Zone 12 NAD83
UTM-Zone 13 NAD27
UTM-Zone 13 NAD83