## Data
Header Information | measured depth (ft) | inclination (°) | azimuth (°) | true vertical depth (ft) | northing +N/-S (ft) | easting +E/-W (ft)
Operator Name | 0 | 0 | 0 | 0 | 0 | 0
Kerr-Mcgee | 104 | 0.57 | 118.6 | 104 | -0.25 | 0.45
Operator Number | 194 | 0.66 | 109.38 | 193.99 | -0.63 | 1.34
47120 | 283 | 0.48 | 122.29 | 282.99 | -1 | 2.13
Well Name and Number | 390 | 0.45 | 115.04 | 389.99 | -1.42 | 2.89
COOK 36N-28HZ | 480 | 0.18 | 259.07 | 479.98 | -1.6 | 3.08
API Number (if available) | 570 | 0.56 | 302.89 | 569.98 | -1.38 | 2.57
05-123-42142 | 660 | 0.4 | 306.12 | 659.98 | -0.96 | 1.94
Location: QQ SEC TWP RGE | 750 | 0.61 | 257.16 | 749.98 | -0.88 | 1.22
SWSE Sec 16-T2N-R65W | 840 | 0.34 | 242.91 | 839.97 | -1.11 | 0.52
Citing Type: Planned or Actual | 930 | 1.23 | 261.6 | 929.96 | -1.37 | -0.67
Actual | 1021 | 2.23 | 261.1 | 1020.92 | -1.79 | -3.39
Deviation Indicator | 1111 | 3.39 | 272.75 | 1110.81 | -1.93 | -7.78
Horizontal | 1201 | 4.64 | 279.37 | 1200.59 | -1.21 | -14.03
North Reference | 1291 | 5.94 | 281.63 | 1290.2 | 0.32 | -22.18
True | 1381 | 6.81 | 279.23 | 1379.65 | 2.11 | -32.01
Grid Type | 1471 | 7.6 | 281.54 | 1468.94 | 4.16 | -43.11
#VALUE! | 1561 | 7.85 | 278.97 | 1558.12 | 6.31 | -55.01
| 1651 | 8.68 | 278.67 | 1647.18 | 8.29 | -67.79
| 1741 | 8.99 | 276.39 | 1736.12 | 10.1 | -81.5
| 1839 | 9.32 | 275.39 | 1832.87 | 11.7 | -97.01
| 1994 | 7.11 | 274.84 | 1986.27 | 13.68 | -119.06
| 2088 | 8.01 | 279.11 | 2079.45 | 15.21 | -131.33
| 2183 | 8.98 | 286.04 | 2173.41 | 18.31 | -144.99
| 2277 | 10.49 | 285.37 | 2266.05 | 22.6 | -160.29
| 2372 | 12.82 | 277.37 | 2359.09 | 26.25 | -179.09
| 2466 | 14.34 | 278.66 | 2450.46 | 29.34 | -200.94
| 2560 | 13.26 | 278.02 | 2541.75 | 32.6 | -223.12
| 2654 | 13.98 | 277.97 | 2633.11 | 35.67 | -245.04
| 2749 | 14.67 | 286.05 | 2725.16 | 40.59 | -267.97
| 2843 | 13.4 | 281.25 | 2816.36 | 46.01 | -290.09
| 2938 | 13.24 | 279.57 | 2908.8 | 49.96 | -311.62
| 3032 | 11.42 | 282.7 | 3000.63 | 53.8 | -331.31
| 3127 | 9.08 | 278.22 | 3094.11 | 56.94 | -347.91
| 3221 | 7.79 | 280.6 | 3187.09 | 59.17 | -361.51
| 3316 | 5.6 | 284.02 | 3281.44 | 61.48 | -372.34
| 3410 | 3.54 | 282.93 | 3375.13 | 63.24 | -379.62
| 3505 | 3 | 278.62 | 3469.98 | 64.27 | -384.93
| 3599 | 0.91 | 267.39 | 3563.92 | 64.6 | -388.11
| 3693 | 0.69 | 297.2 | 3657.91 | 64.83 | -389.36
| 3788 | 0.84 | 297.56 | 3752.9 | 65.41 | -390.49
| 3882 | 1.56 | 264.36 | 3846.88 | 65.61 | -392.37
| 3977 | 1.04 | 260.5 | 3941.86 | 65.34 | -394.51
| 4071 | 1.21 | 247.85 | 4035.84 | 64.82 | -396.27
| 4166 | 0.87 | 247.39 | 4130.82 | 64.17 | -397.86
| 4260 | 0.8 | 265.29 | 4224.81 | 63.84 | -399.18
| 4355 | 0.82 | 310.44 | 4319.8 | 64.22 | -400.35
| 4449 | 1.03 | 304.54 | 4413.79 | 65.14 | -401.56
| 4544 | 1.37 | 290.51 | 4508.77 | 66.02 | -403.33
| 4638 | 1.64 | 308.33 | 4602.74 | 67.25 | -405.44
| 4733 | 1.21 | 358.85 | 4697.71 | 69.1 | -406.52
| 4827 | 1.99 | 64.89 | 4791.68 | 70.78 | -405.07
| 4922 | 2.18 | 99.3 | 4886.62 | 71.19 | -401.79
| 5016 | 1.05 | 136.64 | 4980.59 | 70.27 | -399.43
| 5111 | 1.01 | 121.19 | 5075.57 | 69.21 | -398.12
| 5205 | 1.33 | 111.63 | 5169.55 | 68.38 | -396.4
| 5300 | 0.55 | 77.2 | 5264.54 | 68.07 | -394.93
| 5394 | 0.39 | 54.41 | 5358.54 | 68.36 | -394.23
| 5489 | 0.65 | 59.61 | 5453.53 | 68.82 | -393.5
| 5583 | 0.94 | 51.85 | 5547.52 | 69.56 | -392.43
| 5677 | 1.43 | 34.49 | 5641.5 | 71.01 | -391.16
| 5772 | 0.8 | 91.16 | 5736.49 | 71.97 | -389.83
| 5866 | 1.17 | 149.75 | 5830.47 | 71.13 | -388.69
| 5961 | 1.26 | 215.77 | 5925.46 | 69.44 | -388.81
| 6055 | 0.79 | 185.67 | 6019.44 | 67.96 | -389.48
| 6150 | 0.34 | 190.74 | 6114.44 | 67.03 | -389.6
| 6244 | 0.49 | 123.75 | 6208.44 | 66.53 | -389.31
| 6339 | 0.59 | 67.94 | 6303.43 | 66.49 | -388.52
| 6433 | 9.4 | 173.42 | 6397.02 | 59.03 | -387.19
| 6528 | 18.63 | 183.23 | 6489.1 | 36.12 | -387.16
| 6622 | 26.1 | 185.63 | 6575.97 | 0.5 | -390.04
| 6717 | 28.09 | 183.66 | 6660.54 | -42.62 | -393.51
| 6811 | 36.81 | 174.36 | 6739.84 | -92.86 | -392.16
| 6905 | 44.99 | 178.32 | 6810.84 | -154.21 | -388.41
| 7000 | 51.7 | 179.16 | 6873.94 | -225.13 | -386.87
| 7094 | 59.27 | 181.57 | 6927.17 | -302.52 | -387.44
| 7189 | 68.98 | 182.86 | 6968.58 | -387.83 | -390.78
| 7283 | 78.01 | 180.76 | 6995.26 | -477.81 | -393.59
| 7378 | 82.92 | 179.47 | 7011 | -571.47 | -393.77
| 7472 | 88.34 | 178.88 | 7018.16 | -665.15 | -392.42
| 7567 | 88.03 | 178.1 | 7021.17 | -760.07 | -389.91
| 7661 | 89.27 | 179 | 7023.38 | -854.01 | -387.54
| 7756 | 88.66 | 179.07 | 7025.1 | -948.98 | -385.94
| 7850 | 91.07 | 181.28 | 7025.32 | -1042.96 | -386.22
| 7945 | 91.05 | 181.22 | 7023.56 | -1137.93 | -388.29
| 8039 | 90.88 | 180.35 | 7021.98 | -1231.9 | -389.58
| 8134 | 91.4 | 180.32 | 7020.09 | -1326.88 | -390.14
| 8228 | 91.46 | 179.7 | 7017.74 | -1420.85 | -390.15
| 8323 | 90.71 | 180.44 | 7015.94 | -1515.83 | -390.27
| 8417 | 89.77 | 180.85 | 7015.55 | -1609.82 | -391.33
| 8511 | 90.63 | 180.93 | 7015.22 | -1703.81 | -392.79
| 8606 | 88.86 | 181.33 | 7015.64 | -1798.79 | -394.66
| 8700 | 89.89 | 181.46 | 7016.67 | -1892.75 | -396.95
| 8795 | 90.82 | 181.82 | 7016.08 | -1987.71 | -399.67
| 8889 | 89.65 | 180.33 | 7015.69 | -2081.69 | -401.43
| 8984 | 88.75 | 179.13 | 7017.02 | -2176.68 | -400.98
| 9078 | 89.86 | 179.22 | 7018.16 | -2270.66 | -399.63
| 9173 | 90.17 | 179.59 | 7018.14 | -2365.65 | -398.64
| 9267 | 91.06 | 180.14 | 7017.13 | -2459.65 | -398.42
| 9362 | 89.02 | 180.45 | 7017.06 | -2554.64 | -398.91
| 9456 | 89.36 | 180.44 | 7018.39 | -2648.63 | -399.64
| 9551 | 88.71 | 179.33 | 7019.99 | -2743.61 | -399.45
| 9645 | 88.63 | 178.76 | 7022.17 | -2837.57 | -397.89
| 9740 | 89.54 | 179.56 | 7023.69 | -2932.55 | -396.49
| 9834 | 89.92 | 179.3 | 7024.13 | -3026.54 | -395.56
| 9929 | 90.39 | 179.06 | 7023.88 | -3121.53 | -394.2
| 10023 | 91.33 | 179.14 | 7022.46 | -3215.51 | -392.72
| 10118 | 89.34 | 179.4 | 7021.91 | -3310.5 | -391.51
| 10212 | 88.19 | 178.66 | 7023.93 | -3404.46 | -389.92
| 10307 | 88.74 | 178.37 | 7026.48 | -3499.39 | -387.46
| 10401 | 88.82 | 178.01 | 7028.48 | -3593.32 | -384.49
| 10496 | 89 | 178.2 | 7030.29 | -3688.25 | -381.35
| 10590 | 89.19 | 177.84 | 7031.77 | -3782.19 | -378.1
| 10685 | 89.9 | 178.42 | 7032.53 | -3877.13 | -375
| 10779 | 89.91 | 177.86 | 7032.68 | -3971.08 | -371.95
| 10874 | 90.05 | 178.42 | 7032.72 | -4066.03 | -368.87
| 10968 | 89.94 | 179.56 | 7032.72 | -4160.01 | -367.21
| 11063 | 89.47 | 180.7 | 7033.21 | -4255.01 | -367.43
| 11157 | 88.77 | 180.77 | 7034.66 | -4348.99 | -368.63
| 11251 | 88.86 | 181.05 | 7036.6 | -4442.96 | -370.13
| 11346 | 88.85 | 181.03 | 7038.5 | -4537.93 | -371.85
| 11440 | 88.4 | 180.83 | 7040.76 | -4631.89 | -373.38
| 11535 | 88.57 | 181.09 | 7043.27 | -4726.84 | -374.97
| 11629 | 88.97 | 180.51 | 7045.28 | -4820.81 | -376.28
| 11723 | 90.36 | 180.17 | 7045.83 | -4914.8 | -376.84
| 11818 | 90.42 | 180.86 | 7045.19 | -5009.8 | -377.69
| 11912 | 90.93 | 180.77 | 7044.08 | -5103.78 | -379.03
| 12007 | 91.04 | 180.36 | 7042.45 | -5198.76 | -379.96
| 12101 | 90.51 | 180.68 | 7041.18 | -5292.75 | -380.82
| 12196 | 91.07 | 180.85 | 7039.87 | -5387.73 | -382.09
| 12290 | 89.9 | 181.09 | 7039.07 | -5481.71 | -383.68
| 12385 | 90.7 | 181.06 | 7038.57 | -5576.69 | -385.46
| 12479 | 91.22 | 180.88 | 7037 | -5670.67 | -387.05
| 12574 | 90.5 | 179.92 | 7035.57 | -5765.65 | -387.71
| 12652 | 90.62 | 180.02 | 7034.81 | -5843.65 | -387.67
| 12747 | 91.63 | 179.63 | 7032.94 | -5938.63 | -387.38
| 12841 | 88.89 | 178.93 | 7032.52 | -6032.61 | -386.2
| 12936 | 89.43 | 178.58 | 7033.91 | -6127.58 | -384.14
| 13030 | 90.16 | 178.61 | 7034.25 | -6221.55 | -381.83
| 13125 | 90.84 | 178.39 | 7033.42 | -6316.51 | -379.35
| 13219 | 91.47 | 178.73 | 7031.52 | -6410.46 | -376.98
| 13314 | 90.54 | 180.21 | 7029.86 | -6505.44 | -376.11
| 13408 | 89.32 | 180.63 | 7029.97 | -6599.43 | -376.79
| 13503 | 89.83 | 179.55 | 7030.68 | -6694.43 | -376.94
| 13597 | 89.92 | 180.71 | 7030.88 | -6788.43 | -377.16
| 13692 | 90.6 | 181.02 | 7030.45 | -6883.41 | -378.59
| 13786 | 91 | 181.05 | 7029.14 | -6977.39 | -380.29
| 13880 | 89.49 | 180.93 | 7028.74 | -7071.37 | -381.91
| 13975 | 90.23 | 181.33 | 7028.97 | -7166.35 | -383.79
| 14069 | 89.31 | 181.68 | 7029.35 | -7260.32 | -386.25
| 14164 | 89.8 | 181.35 | 7030.08 | -7355.28 | -388.77
| 14258 | 88.83 | 179.03 | 7031.21 | -7449.27 | -389.08
| 14353 | 88.72 | 178.2 | 7033.24 | -7544.22 | -386.78
| 14447 | 88.57 | 178.56 | 7035.46 | -7638.15 | -384.13
| 14542 | 89.08 | 178.48 | 7037.41 | -7733.1 | -381.67
| 14636 | 89.65 | 178.44 | 7038.45 | -7827.06 | -379.15
| 14731 | 89 | 178.54 | 7039.57 | -7922.02 | -376.64
| 14826 | 89.74 | 178.37 | 7040.61 | -8016.98 | -374.08
| 14920 | 89.34 | 178.06 | 7041.37 | -8110.93 | -371.15
| 15015 | 89.48 | 177.53 | 7042.35 | -8205.85 | -367.5
| 15109 | 89.05 | 178.61 | 7043.55 | -8299.79 | -364.33
| 15204 | 90.34 | 179.65 | 7044.06 | -8394.78 | -362.89
| 15298 | 90.71 | 180.85 | 7043.2 | -8488.77 | -363.3
| 15393 | 90.51 | 181.36 | 7042.19 | -8583.75 | -365.13
| 15487 | 89.69 | 180.76 | 7042.02 | -8677.73 | -366.87
| 15527 | 89.99 | 180.25 | 7042.13 | -8717.73 | -367.23
| 15621 | 92.24 | 179 | 7040.3 | -8811.7 | -366.61
| 15716 | 92.58 | 179.1 | 7036.31 | -8906.6 | -365.04
| 15810 | 90.44 | 178.25 | 7033.83 | -9000.54 | -362.86
| 15905 | 88.99 | 178.04 | 7034.31 | -9095.48 | -359.79
| 15999 | 89.61 | 178.69 | 7035.45 | -9189.44 | -357.11
| 16093 | 89.18 | 179.15 | 7036.45 | -9283.41 | -355.34
| 16188 | 90.48 | 180.43 | 7036.73 | -9378.41 | -354.99
| 16282 | 90.29 | 180.14 | 7036.1 | -9472.41 | -355.45
| 16377 | 89.77 | 180.3 | 7036.05 | -9567.41 | -355.82
| 16471 | 88.94 | 180.41 | 7037.11 | -9661.4 | -356.4
| 16565 | 90.06 | 180.02 | 7037.93 | -9755.39 | -356.75
| 16660 | 90.12 | 179.9 | 7037.78 | -9850.39 | -356.69
| 16755 | 89.74 | 179.74 | 7037.89 | -9945.39 | -356.39
| 16849 | 90.54 | 180.25 | 7037.66 | -10039.39 | -356.38
| 16943 | 91 | 180.79 | 7036.4 | -10133.38 | -357.23
| 17038 | 90.73 | 180.77 | 7034.97 | -10228.36 | -358.53
| 17132 | 91.52 | 180.88 | 7033.12 | -10322.33 | -359.88
| 17227 | 92.51 | 180.44 | 7029.78 | -10417.26 | -360.97
| 17321 | 90.69 | 180.76 | 7027.16 | -10511.21 | -361.96
| 17416 | 89.72 | 180.36 | 7026.82 | -10606.21 | -362.89
| 17510 | 87.68 | 179.51 | 7028.95 | -10700.18 | -362.78
| 17604 | 87.09 | 178.51 | 7033.24 | -10794.06 | -361.16
| 17699 | 88.63 | 178.66 | 7036.78 | -10888.97 | -358.81
| 17793 | 87.81 | 177.97 | 7039.7 | -10982.88 | -356.05
| 17825 | 87.74 | 177.68 | 7040.95 | -11014.83 | -354.84
| 17903 | 87.74 | 177.68 | 7044.02 | -11092.71 | -351.68

## Lookup (hidden)
North Reference | RetunValue | Grid Type | ReturnValue | Deviation Indicator | ReturnValue
| 2 |  | 0 |  | 4
True |  | SPCS-Colorado Central-NAD27 |  | Directional
Grid |  | SPCS-Colorado Central-NAD83 |  | High Angle
|  | SPCS-Colorado North-NAD27 |  | Horizontal
SPCS-Colorado North-NAD83
SPCS-Colorado South-NAD27
SPCS-Colorado South-NAD83
UTM-Zone 12 NAD27
UTM-Zone 12 NAD83
UTM-Zone 13 NAD27
UTM-Zone 13 NAD83