## Data
Header Information | measured depth (ft) | inclination (°) | azimuth (°) | true vertical depth (ft) | northing +N/-S (ft) | easting +E/-W (ft)
Operator Name | 0 | 0 | 0 | 0 | 0 | 0
Kerr-Mcgee | 134 | 0.15 | 21.49 | 134 | 0.16 | 0.06
Operator Number | 224 | 0.29 | 121.84 | 224 | 0.15 | 0.3
47120 | 313 | 1.02 | 236.23 | 312.99 | -0.41 | -0.17
Well Name and Number | 390 | 1.92 | 234.49 | 389.97 | -1.54 | -1.79
COOK 28N-16HZ | 480 | 3.36 | 235.17 | 479.87 | -3.92 | -5.18
API Number (if available) | 570 | 4.1 | 238.66 | 569.68 | -7.1 | -10.09
05-123-42143 | 660 | 5.61 | 232.8 | 659.35 | -11.43 | -16.34
Location: QQ SEC TWP RGE | 753 | 7.4 | 229.03 | 751.75 | -18.11 | -24.49
SWSE Sec 16-T2N-R65W | 840 | 8.53 | 222.31 | 837.91 | -26.55 | -33.06
Citing Type: Planned or Actual | 930 | 10.1 | 222.49 | 926.72 | -37.31 | -42.89
Actual | 1021 | 10.26 | 215.27 | 1016.3 | -49.81 | -52.95
Deviation Indicator | 1111 | 11.27 | 212.97 | 1104.71 | -63.73 | -62.37
Horizontal | 1201 | 12.08 | 205.52 | 1192.85 | -79.61 | -71.21
North Reference | 1291 | 11.86 | 203.92 | 1280.9 | -96.56 | -79.02
True | 1381 | 12.67 | 204.16 | 1368.84 | -114.02 | -86.81
Grid Type | 1471 | 13.73 | 206.45 | 1456.46 | -132.59 | -95.61
#VALUE! | 1561 | 13.31 | 206.77 | 1543.97 | -151.4 | -105.03
| 1651 | 13.66 | 208.65 | 1631.49 | -169.98 | -114.79
| 1741 | 13.82 | 210.65 | 1718.91 | -188.55 | -125.37
| 1831 | 14.02 | 206.78 | 1806.27 | -207.53 | -135.76
| 1844 | 14.03 | 207.24 | 1818.88 | -210.34 | -137.19
| 1994 | 13.49 | 209.82 | 1964.58 | -241.69 | -154.21
| 2088 | 13.3 | 207.4 | 2056.02 | -260.8 | -164.64
| 2183 | 13.01 | 207.4 | 2148.53 | -279.99 | -174.59
| 2277 | 15.29 | 206.31 | 2239.67 | -300.5 | -184.96
| 2372 | 17.4 | 203.4 | 2330.83 | -324.77 | -196.15
| 2466 | 20.31 | 200.72 | 2419.78 | -352.93 | -207.51
| 2560 | 20.2 | 200.72 | 2507.96 | -383.37 | -219.02
| 2654 | 19.49 | 199.32 | 2596.38 | -413.35 | -229.95
| 2749 | 19.6 | 202.53 | 2685.91 | -443.02 | -241.3
| 2843 | 19.21 | 202.44 | 2774.57 | -471.88 | -253.24
| 2938 | 18.81 | 201.52 | 2864.39 | -500.57 | -264.83
| 3032 | 19.1 | 207.71 | 2953.3 | -528.29 | -277.54
| 3127 | 18.5 | 207.4 | 3043.23 | -555.43 | -291.7
| 3221 | 18 | 206.7 | 3132.5 | -581.65 | -305.09
| 3316 | 17.29 | 205.73 | 3223.03 | -607.48 | -317.82
| 3410 | 16.39 | 204.9 | 3313 | -632.09 | -329.46
| 3505 | 14.9 | 204.9 | 3404.48 | -655.33 | -340.25
| 3599 | 16.11 | 209.03 | 3495.06 | -677.69 | -351.67
| 3694 | 17.01 | 206.83 | 3586.12 | -701.62 | -364.34
| 3788 | 18.11 | 202.83 | 3675.74 | -727.36 | -376.21
| 3882 | 19.21 | 200.24 | 3764.8 | -755.33 | -387.23
| 3977 | 19.21 | 206 | 3854.52 | -784.04 | -399.49
| 4072 | 17.8 | 205.91 | 3944.61 | -811.15 | -412.69
| 4166 | 19.8 | 206.31 | 4033.59 | -838.35 | -426.02
| 4260 | 19.8 | 206.44 | 4122.03 | -866.88 | -440.17
| 4355 | 18.31 | 204.72 | 4211.82 | -894.84 | -453.57
| 4449 | 16.59 | 205.03 | 4301.49 | -920.42 | -465.43
| 4544 | 16.31 | 204.02 | 4392.6 | -944.89 | -476.59
| 4638 | 15.29 | 202 | 4483.05 | -968.44 | -486.61
| 4733 | 14.11 | 202.92 | 4574.94 | -990.72 | -495.81
| 4827 | 13.91 | 201.03 | 4666.14 | -1011.82 | -504.33
| 4922 | 10.59 | 204.9 | 4758.97 | -1030.4 | -512.11
| 5016 | 6.79 | 214.52 | 4851.88 | -1042.82 | -518.89
| 5111 | 4.7 | 215.4 | 4946.4 | -1050.62 | -524.33
| 5205 | 3.1 | 213.03 | 5040.18 | -1055.89 | -527.95
| 5300 | 2.79 | 211.71 | 5135.05 | -1060.01 | -530.56
| 5394 | 2.51 | 211.01 | 5228.95 | -1063.72 | -532.83
| 5489 | 0.59 | 192.42 | 5323.91 | -1065.98 | -534
| 5583 | 0.59 | 205.34 | 5417.91 | -1066.89 | -534.31
| 5677 | 0 | 159.1 | 5511.9 | -1067.33 | -534.52
| 5772 | 0.31 | 288.14 | 5606.9 | -1067.25 | -534.77
| 5866 | 0.51 | 325.72 | 5700.9 | -1066.82 | -535.24
| 5961 | 0.79 | 324.71 | 5795.9 | -1065.94 | -535.86
| 6056 | 1.21 | 332.53 | 5890.88 | -1064.51 | -536.7
| 6150 | 1.1 | 340.62 | 5984.86 | -1062.78 | -537.46
| 6244 | 0.4 | 77.71 | 6078.86 | -1061.86 | -537.44
| 6339 | 1.41 | 150.62 | 6173.84 | -1062.81 | -536.54
| 6433 | 1.1 | 154 | 6267.82 | -1064.63 | -535.58
| 6528 | 1.1 | 127.24 | 6362.8 | -1066 | -534.45
| 6622 | 8.31 | 13.23 | 6456.49 | -1059.92 | -532.17
| 6717 | 14.9 | 5.54 | 6549.5 | -1041.06 | -529.42
| 6811 | 19.4 | 359.91 | 6639.3 | -1013.4 | -528.28
| 6905 | 26.9 | 359.74 | 6725.67 | -976.48 | -528.4
| 7000 | 35.8 | 2.73 | 6806.73 | -927.13 | -527.17
| 7094 | 44.5 | 1.63 | 6878.51 | -866.62 | -524.92
| 7189 | 53 | 359.74 | 6941.09 | -795.27 | -524.14
| 7283 | 60.89 | 359.61 | 6992.32 | -716.55 | -524.59
| 7378 | 67.51 | 357.23 | 7033.65 | -631.11 | -527
| 7472 | 78.5 | 356.31 | 7061.08 | -541.5 | -532.08
| 7567 | 87.2 | 358.9 | 7072.9 | -447.42 | -535.99
| 7661 | 88.49 | 0.44 | 7076.43 | -353.49 | -536.53
| 7756 | 88.3 | 0.22 | 7079.1 | -258.53 | -535.99
| 7850 | 88.6 | 0.22 | 7081.64 | -164.56 | -535.63
| 7945 | 88.69 | 0.44 | 7083.88 | -69.59 | -535.08
| 8039 | 90.6 | 2.42 | 7084.47 | 24.37 | -532.73
| 8134 | 91 | 2.51 | 7083.14 | 119.27 | -528.65
| 8228 | 91.4 | 2.11 | 7081.17 | 213.17 | -524.86
| 8323 | 90.41 | 1.54 | 7079.67 | 308.11 | -521.83
| 8417 | 90.89 | 1.63 | 7078.61 | 402.07 | -519.23
| 8512 | 91.7 | 2.02 | 7076.46 | 497 | -516.21
| 8606 | 89.9 | 359.43 | 7075.15 | 590.97 | -515.02
| 8701 | 88.3 | 358.11 | 7076.64 | 685.93 | -517.06
| 8795 | 88.89 | 357.54 | 7078.94 | 779.83 | -520.63
| 8889 | 89.11 | 357.54 | 7080.58 | 873.73 | -524.66
| 8984 | 88.49 | 359.03 | 7082.57 | 968.67 | -527.5
| 9078 | 89.11 | 359.61 | 7084.54 | 1062.64 | -528.62
| 9173 | 89 | 357.54 | 7086.11 | 1157.59 | -530.98
| 9267 | 90.8 | 0.22 | 7086.27 | 1251.56 | -532.82
| 9362 | 91.59 | 0.44 | 7084.29 | 1346.54 | -532.27
| 9456 | 92.3 | 0.13 | 7081.1 | 1440.48 | -531.8
| 9551 | 91 | 0.31 | 7078.37 | 1535.44 | -531.44
| 9645 | 89.51 | 0.22 | 7077.95 | 1629.43 | -531
| 9740 | 89.4 | 0.84 | 7078.85 | 1724.43 | -530.12
| 9834 | 90.21 | 359.91 | 7079.17 | 1818.42 | -529.51
| 9929 | 89.79 | 0.62 | 7079.17 | 1913.42 | -529.07
| 10023 | 90.21 | 0.31 | 7079.17 | 2007.42 | -528.31
| 10118 | 91 | 0.22 | 7078.17 | 2102.41 | -527.87
| 10212 | 89.51 | 2.33 | 7077.75 | 2196.38 | -525.78
| 10307 | 89.7 | 2.11 | 7078.4 | 2291.3 | -522.1
| 10401 | 90.41 | 3.82 | 7078.31 | 2385.17 | -517.23
| 10496 | 90.21 | 1.63 | 7077.8 | 2480.06 | -512.72
| 10590 | 91.31 | 1.23 | 7076.55 | 2574.02 | -510.37
| 10685 | 89 | 1.54 | 7076.3 | 2668.98 | -508.08
| 10779 | 89.2 | 1.1 | 7077.77 | 2762.95 | -505.91
| 10874 | 89.9 | 1.1 | 7078.52 | 2857.93 | -504.09
| 10968 | 90.3 | 0.84 | 7078.35 | 2951.91 | -502.5
| 11062 | 89.9 | 1.72 | 7078.19 | 3045.89 | -500.4
| 11157 | 90.1 | 2.33 | 7078.19 | 3140.83 | -497.04
| 11251 | 91.2 | 2.11 | 7077.12 | 3234.75 | -493.4
| 11346 | 88.69 | 0.7 | 7077.22 | 3329.71 | -491.07
| 11440 | 87.99 | 0.44 | 7079.94 | 3423.67 | -490.14
| 11534 | 88.6 | 0.53 | 7082.74 | 3517.62 | -489.34
| 11629 | 88.89 | 0.44 | 7084.82 | 3612.59 | -488.54
| 11723 | 89.59 | 0.31 | 7086.06 | 3706.58 | -487.92
| 11818 | 89.59 | 359.91 | 7086.74 | 3801.58 | -487.74
| 11912 | 89.7 | 359.52 | 7087.32 | 3895.58 | -488.21
| 12007 | 90.69 | 359.34 | 7087 | 3990.57 | -489.15
| 12101 | 91.4 | 358.81 | 7085.29 | 4084.54 | -490.67
| 12196 | 90.3 | 359.74 | 7083.88 | 4179.52 | -491.87
| 12290 | 90.41 | 0 | 7083.3 | 4273.52 | -492.08
| 12385 | 91.11 | 359.21 | 7082.04 | 4368.51 | -492.74
| 12479 | 89.31 | 0.44 | 7081.69 | 4462.5 | -493.02
| 12533 | 88.8 | 0.62 | 7082.58 | 4516.49 | -492.53
| 12610 | 88.8 | 0.62 | 7084.19 | 4593.47 | -491.69

## Lookup (hidden)
North Reference | RetunValue | Grid Type | ReturnValue | Deviation Indicator | ReturnValue
| 2 |  | 0 |  | 4
True |  | SPCS-Colorado Central-NAD27 |  | Directional
Grid |  | SPCS-Colorado Central-NAD83 |  | High Angle
|  | SPCS-Colorado North-NAD27 |  | Horizontal
SPCS-Colorado North-NAD83
SPCS-Colorado South-NAD27
SPCS-Colorado South-NAD83
UTM-Zone 12 NAD27
UTM-Zone 12 NAD83
UTM-Zone 13 NAD27
UTM-Zone 13 NAD83