## Data
Header Information | measured depth (ft) | inclination (°) | azimuth (°) | true vertical depth (ft) | northing +N/-S (ft) | easting +E/-W (ft)
Operator Name | 0 | 0 | 296.14 | 0 | 0 | 0
KERR-MCGEE | 25 | 0 | 296.14 | 25 | 0 | 0
Operator Number | 164 | 0.51 | 296.14 | 164 | 0.27 | -0.56
47120 | 253 | 0.09 | 51.83 | 253 | 0.49 | -0.86
Well Name and Number | 345 | 1.17 | 57.33 | 344.99 | 1.04 | -0.01
COOK 37N-28HZ | 435 | 1.7 | 63.29 | 434.96 | 2.14 | 1.96
API Number (if available) | 525 | 2.24 | 66.59 | 524.91 | 3.44 | 4.76
05-123-42144 | 615 | 3.44 | 74.8 | 614.8 | 4.84 | 8.98
Location: QQ SEC TWP RGE | 705 | 5 | 77.85 | 704.55 | 6.38 | 15.42
SWSE SEC.16-T2N-R65W | 795 | 6.6 | 78.88 | 794.09 | 8.2 | 24.33
Citing Type: Planned or Actual | 885 | 7.93 | 77.15 | 883.36 | 10.58 | 35.46
ACTUAL | 975 | 8.99 | 76.94 | 972.38 | 13.55 | 48.37
Deviation Indicator | 1066 | 10.03 | 75.16 | 1062.13 | 17.18 | 62.95
Horizontal | 1156 | 10.56 | 77.15 | 1150.68 | 21.03 | 78.57
North Reference | 1246 | 10.44 | 75.07 | 1239.17 | 24.96 | 94.49
True | 1336 | 10.93 | 76.73 | 1327.61 | 29.02 | 110.67
Grid Type | 1426 | 11.78 | 78.66 | 1415.85 | 32.79 | 127.98
#VALUE! | 1516 | 11.93 | 77.58 | 1503.93 | 36.59 | 146.08
| 1606 | 11.77 | 79.61 | 1592.01 | 40.25 | 164.19
| 1696 | 11.75 | 77.92 | 1680.12 | 43.82 | 182.18
| 1786 | 11.3 | 80.77 | 1768.31 | 47.15 | 199.84
| 1856 | 10.83 | 80.8 | 1837.01 | 49.31 | 213.11
| 1942 | 10.39 | 80.67 | 1921.54 | 51.85 | 228.73
| 2037 | 10.36 | 78.96 | 2014.99 | 54.88 | 245.57
| 2131 | 9.17 | 73.29 | 2107.62 | 58.65 | 261.04
| 2226 | 7.24 | 76.75 | 2201.65 | 62.2 | 274.12
| 2320 | 5.52 | 82.48 | 2295.06 | 64.15 | 284.37
| 2415 | 5.56 | 78.31 | 2389.62 | 65.68 | 293.4
| 2509 | 3.58 | 91.22 | 2483.32 | 66.54 | 300.8
| 2604 | 2.18 | 111.44 | 2578.2 | 65.82 | 305.45
| 2698 | 0.06 | 56.09 | 2672.18 | 65.19 | 307.15
| 2793 | 0.29 | 44.73 | 2767.18 | 65.39 | 307.36
| 2887 | 0.39 | 27.71 | 2861.17 | 65.84 | 307.68
| 2982 | 0.43 | 18.82 | 2956.17 | 66.47 | 307.94
| 3076 | 0.51 | 29.41 | 3050.17 | 67.16 | 308.26
| 3171 | 0.6 | 27.71 | 3145.16 | 67.97 | 308.7
| 3265 | 0.71 | 38.32 | 3239.16 | 68.87 | 309.29
| 3359 | 0.62 | 26.76 | 3333.15 | 69.78 | 309.88
| 3454 | 0.61 | 18.2 | 3428.15 | 70.72 | 310.27
| 3549 | 0.86 | 20.16 | 3523.14 | 71.87 | 310.68
| 3643 | 1.14 | 255.66 | 3617.13 | 72.3 | 310.01
| 3738 | 1.18 | 253.39 | 3712.11 | 71.78 | 308.16
| 3832 | 1.36 | 237.36 | 3806.09 | 70.9 | 306.29
| 3926 | 1.09 | 230.37 | 3900.07 | 69.73 | 304.66
| 4021 | 0.95 | 231.08 | 3995.05 | 68.66 | 303.36
| 4116 | 0.85 | 214.4 | 4090.04 | 67.58 | 302.34
| 4210 | 0.62 | 218.24 | 4184.03 | 66.61 | 301.64
| 4304 | 0.71 | 209.15 | 4278.03 | 65.7 | 301.04
| 4399 | 0.28 | 207.15 | 4373.02 | 64.98 | 300.65
| 4493 | 0.2 | 142.25 | 4467.02 | 64.65 | 300.64
| 4588 | 0.22 | 150.82 | 4562.02 | 64.36 | 300.83
| 4966 | 0.4 | 54.6 | 4940.02 | 64.49 | 302.26
| 5344 | 2.03 | 38.67 | 5317.92 | 70.48 | 307.52
| 5438 | 0.63 | 16.35 | 5411.89 | 72.28 | 308.71
| 5627 | 0.36 | 47.72 | 5600.89 | 73.67 | 309.44
| 5816 | 0.52 | 156.25 | 5789.88 | 73.29 | 310.22
| 6099 | 0.78 | 234.36 | 6072.87 | 70.99 | 309.17
| 6288 | 0.71 | 256.54 | 6261.85 | 69.97 | 306.99
| 6383 | 0.67 | 185.84 | 6356.85 | 69.28 | 306.36
| 6477 | 2.73 | 206.12 | 6450.8 | 66.72 | 305.32
| 6571 | 16.37 | 194.36 | 6543.28 | 51.81 | 301.03
| 6665 | 25.62 | 192.85 | 6630.95 | 19.09 | 293.21
| 6760 | 31.26 | 188.13 | 6714.46 | -25.38 | 285.14
| 6854 | 34.74 | 183.2 | 6793.3 | -76.29 | 280.2
| 6948 | 40.4 | 181.684 | 6867.78 | -133.53 | 277.81
| 6949 | 40.46 | 181.67 | 6868.54 | -134.18 | 277.79
| 7033 | 48.415 | 177.632 | 6928.48 | -192.91 | 278.29
| 7043 | 49.37 | 177.22 | 6935.05 | -200.44 | 278.63
| 7134 | 55.682 | 175.913 | 6990.39 | -272.49 | 282.99
| 7138 | 55.96 | 175.86 | 6992.64 | -275.79 | 283.22
| 7232 | 62.54 | 177.91 | 7040.68 | -356.41 | 287.56
| 7305 | 67.893 | 182.39 | 7071.28 | -422.64 | 287.33
| 7327 | 69.53 | 183.67 | 7079.27 | -443.1 | 286.25
| 7421 | 86.47 | 182.31 | 7098.74 | -534.59 | 281.5
| 7436 | 86.645 | 182.106 | 7099.64 | -549.55 | 280.93
| 7516 | 87.58 | 181.02 | 7103.67 | -629.42 | 278.75
| 7610 | 88.82 | 180.26 | 7106.62 | -723.36 | 277.7
| 7705 | 88.88 | 180.68 | 7108.53 | -818.34 | 276.92
| 7799 | 89.84 | 180 | 7109.58 | -912.33 | 276.36
| 7894 | 89.99 | 180.27 | 7109.72 | -1007.33 | 276.14
| 7988 | 90.98 | 179.92 | 7108.93 | -1101.33 | 275.98
| 8083 | 90.42 | 179.03 | 7107.77 | -1196.31 | 276.85
| 8177 | 90.89 | 178.71 | 7106.69 | -1290.29 | 278.71
| 8272 | 89.04 | 178.57 | 7106.75 | -1385.26 | 280.96
| 8366 | 89.04 | 178.66 | 7108.32 | -1479.22 | 283.23
| 8460 | 89.44 | 179.06 | 7109.57 | -1573.19 | 285.1
| 8555 | 89.94 | 179.41 | 7110.08 | -1668.18 | 286.37
| 8649 | 90.55 | 179.48 | 7109.68 | -1762.17 | 287.28
| 8744 | 91.36 | 179.45 | 7108.1 | -1857.16 | 288.17
| 8838 | 90.37 | 178.33 | 7106.68 | -1951.13 | 289.99
| 8933 | 89.14 | 178.7 | 7107.09 | -2046.09 | 292.45
| 9027 | 89.69 | 178.27 | 7108.05 | -2140.05 | 294.94
| 9122 | 91.02 | 178.49 | 7107.46 | -2235.01 | 297.62
| 9216 | 89.66 | 178.48 | 7106.9 | -2328.97 | 300.11
| 9311 | 90.28 | 178.79 | 7106.95 | -2423.95 | 302.37
| 9405 | 88.49 | 179.46 | 7107.96 | -2517.93 | 303.81
| 9500 | 89.11 | 179.95 | 7109.95 | -2612.9 | 304.29
| 9594 | 89.82 | 179.87 | 7110.83 | -2706.9 | 304.44
| 9688 | 89.72 | 179.95 | 7111.2 | -2800.9 | 304.59
| 9783 | 90.16 | 180.14 | 7111.3 | -2895.9 | 304.52
| 9878 | 90.46 | 180.04 | 7110.79 | -2990.9 | 304.37
| 9972 | 91.45 | 180.04 | 7109.22 | -3084.88 | 304.3
| 10067 | 93.02 | 178.12 | 7105.52 | -3179.79 | 305.82
| 10161 | 91.85 | 176.52 | 7101.52 | -3273.6 | 310.22
| 10255 | 87.41 | 177.45 | 7102.13 | -3367.44 | 315.16
| 10350 | 87.53 | 177.41 | 7106.32 | -3462.25 | 319.41
| 10444 | 88.73 | 177.12 | 7109.39 | -3556.09 | 323.9
| 10539 | 88.98 | 177.59 | 7111.29 | -3650.97 | 328.28
| 10633 | 91.17 | 179.12 | 7111.17 | -3744.93 | 330.98
| 10728 | 91.6 | 178.81 | 7108.87 | -3839.88 | 332.69
| 10822 | 90.43 | 177.85 | 7107.2 | -3933.82 | 335.43
| 10917 | 90.55 | 177.73 | 7106.39 | -4028.75 | 339.1
| 11011 | 90.64 | 177.55 | 7105.42 | -4122.67 | 342.97
| 11105 | 90.89 | 177.75 | 7104.16 | -4216.58 | 346.82
| 11200 | 90.58 | 179.95 | 7102.94 | -4311.54 | 348.73
| 11294 | 91.66 | 180.14 | 7101.1 | -4405.53 | 348.65
| 11389 | 89.35 | 179.73 | 7100.27 | -4500.51 | 348.76
| 11483 | 89.56 | 179.8 | 7101.16 | -4594.51 | 349.15
| 11578 | 90.03 | 179.26 | 7101.5 | -4689.51 | 349.93
| 11672 | 88.24 | 177.8 | 7102.92 | -4783.46 | 352.34
| 11767 | 88.58 | 177.17 | 7105.56 | -4878.33 | 356.5
| 11861 | 88.61 | 177.73 | 7107.86 | -4972.21 | 360.68
| 11956 | 88.98 | 180.14 | 7109.86 | -5067.16 | 362.45
| 12050 | 89.56 | 179.77 | 7111.06 | -5161.15 | 362.52
| 12145 | 90.12 | 179.76 | 7111.32 | -5256.15 | 362.91
| 12239 | 90.76 | 179.69 | 7110.6 | -5350.15 | 363.36
| 12334 | 90.86 | 179.8 | 7109.26 | -5445.14 | 363.79
| 12428 | 91.29 | 179.28 | 7107.49 | -5539.12 | 364.54
| 12522 | 88.64 | 178.76 | 7107.55 | -5633.1 | 366.15
| 12617 | 88.58 | 178.37 | 7109.86 | -5728.04 | 368.53
| 12711 | 89.19 | 179.07 | 7111.69 | -5822 | 370.63
| 12806 | 89.84 | 180.33 | 7112.49 | -5916.99 | 371.12
| 12900 | 90.27 | 180.06 | 7112.4 | -6010.99 | 370.8
| 12995 | 91.17 | 179.68 | 7111.21 | -6105.98 | 371.02
| 13089 | 90.12 | 180.79 | 7110.15 | -6199.97 | 370.63
| 13184 | 90.7 | 180.11 | 7109.47 | -6294.96 | 369.89
| 13278 | 91.69 | 179.83 | 7107.51 | -6388.94 | 369.94
| 13404 | 91.02 | 179.89 | 7104.53 | -6514.9 | 370.24
| 13498 | 91.2 | 178.67 | 7102.71 | -6608.88 | 371.43
| 13593 | 90.95 | 180.52 | 7100.92 | -6703.85 | 372.1
| 13687 | 91.14 | 179.52 | 7099.21 | -6797.84 | 372.06
| 13782 | 91.05 | 180.63 | 7097.39 | -6892.82 | 371.94
| 13876 | 90.25 | 180.69 | 7096.33 | -6986.81 | 370.86
| 13971 | 90.46 | 180.5 | 7095.74 | -7081.8 | 369.87
| 14065 | 90.31 | 182.64 | 7095.11 | -7175.76 | 367.3
| 14159 | 89.94 | 178.37 | 7094.9 | -7269.73 | 366.47
| 14254 | 90.12 | 176.21 | 7094.85 | -7364.62 | 370.96
| 14348 | 90.06 | 177.23 | 7094.7 | -7458.46 | 376.34
| 14443 | 89.97 | 178.64 | 7094.68 | -7553.4 | 379.76
| 14537 | 90.12 | 179.4 | 7094.61 | -7647.38 | 381.37
| 14632 | 90.09 | 180.56 | 7094.43 | -7742.38 | 381.4
| 14726 | 90.03 | 181.22 | 7094.33 | -7836.37 | 379.94
| 14821 | 90.31 | 181.06 | 7094.05 | -7931.35 | 378.05
| 14915 | 90.03 | 180.81 | 7093.77 | -8025.34 | 376.52
| 15010 | 90.19 | 181.09 | 7093.59 | -8120.32 | 374.94
| 15104 | 90 | 181.23 | 7093.43 | -8214.3 | 373.04
| 15198 | 89.88 | 181.22 | 7093.53 | -8308.28 | 371.03
| 15293 | 89.91 | 180.6 | 7093.71 | -8403.27 | 369.52
| 15387 | 92.07 | 180.57 | 7092.08 | -8497.25 | 368.56
| 15482 | 89.6 | 179.12 | 7090.7 | -8592.23 | 368.82
| 15576 | 89.63 | 178.96 | 7091.33 | -8686.21 | 370.39
| 15671 | 89.7 | 179.68 | 7091.89 | -8781.2 | 371.52
| 15765 | 89.88 | 179.49 | 7092.23 | -8875.2 | 372.2
| 15860 | 89.67 | 177.55 | 7092.6 | -8970.16 | 374.65
| 15954 | 89.79 | 177.04 | 7093.05 | -9064.06 | 379.09
| 16049 | 89.6 | 177.08 | 7093.55 | -9158.93 | 383.96
| 16143 | 89.63 | 178.29 | 7094.18 | -9252.85 | 387.76
| 16238 | 89.66 | 178.2 | 7094.77 | -9347.8 | 390.67
| 16332 | 89.88 | 177.93 | 7095.15 | -9441.75 | 393.84
| 16427 | 90.56 | 177.01 | 7094.78 | -9536.65 | 398.04
| 16521 | 90.1 | 177.98 | 7094.24 | -9630.56 | 402.15
| 16616 | 90.19 | 178.73 | 7094 | -9725.52 | 404.87
| 16710 | 89.97 | 177.85 | 7093.87 | -9819.48 | 407.68
| 16805 | 89.79 | 177.06 | 7094.07 | -9914.38 | 411.9
| 16899 | 89.79 | 176.77 | 7094.42 | -10008.24 | 416.95
| 16993 | 89.79 | 176.38 | 7094.76 | -10102.08 | 422.57
| 17088 | 89.88 | 177.33 | 7095.03 | -10196.93 | 427.78
| 17182 | 89.64 | 177.4 | 7095.43 | -10290.83 | 432.1
| 17277 | 89.76 | 178.36 | 7095.92 | -10385.76 | 435.62
| 17371 | 89.88 | 178.61 | 7096.22 | -10479.73 | 438.1
| 17466 | 89.79 | 178.57 | 7096.49 | -10574.7 | 440.44
| 17560 | 89.7 | 178.4 | 7096.91 | -10668.67 | 442.93
| 17655 | 89.82 | 177.83 | 7097.31 | -10763.61 | 446.05
| 17749 | 90.04 | 177.81 | 7097.42 | -10857.55 | 449.63
| 17844 | 89.82 | 177.64 | 7097.54 | -10952.47 | 453.4
| 17861 | 89.91 | 177.86 | 7097.58 | -10969.46 | 454.06
| 17885 | 89.91 | 177.86 | 7097.62 | -10993.44 | 454.96

## Lookup (hidden)
North Reference | RetunValue | Grid Type | ReturnValue | Deviation Indicator | ReturnValue
| 2 |  | 0 |  | 4
True |  | SPCS-Colorado Central-NAD27 |  | Directional
Grid |  | SPCS-Colorado Central-NAD83 |  | High Angle
|  | SPCS-Colorado North-NAD27 |  | Horizontal
SPCS-Colorado North-NAD83
SPCS-Colorado South-NAD27
SPCS-Colorado South-NAD83
UTM-Zone 12 NAD27
UTM-Zone 12 NAD83
UTM-Zone 13 NAD27
UTM-Zone 13 NAD83