## Data
Header Information | measured depth (ft) | inclination (°) | azimuth (°) | true vertical depth (ft) | northing +N/-S (ft) | easting +E/-W (ft)
Operator Name | 0 | 0 | 0 | 0 | 0 | 0
| 242 | 2.1 | 203.1 | 241.9458 | -4.0788 | -1.7398
Operator Number | 339 | 2.3 | 148.7 | 338.8842 | -7.377 | -1.4258
| 429 | 3.6 | 124.1 | 428.7664 | -10.5045 | 1.8524
Well Name and Number | 521 | 4.6 | 122 | 520.5299 | -14.0789 | 7.3729
| 613 | 5.7 | 113 | 612.1586 | -17.8191 | 14.7073
API Number (if available) | 705 | 6.2 | 99 | 703.6675 | -20.3816 | 23.8202
| 808 | 7.5 | 90.4 | 805.9328 | -21.2987 | 36.0364
Location: QQ SEC TWP RGE | 903 | 9 | 96.4 | 899.9487 | -22.1703 | 49.6216
| 998 | 8.9 | 97.6 | 993.7921 | -23.9705 | 64.2902
Citing Type: Planned or Actual | 1094 | 9.6 | 100.8 | 1088.5438 | -26.4527 | 79.5144
| 1190 | 10.4 | 101 | 1183.0846 | -29.606 | 95.8835
Deviation Indicator | 1284 | 11.3 | 105.1 | 1275.4047 | -33.6242 | 113.1042
0 | 1379 | 10.7 | 102.9 | 1368.6592 | -38.0178 | 130.6871
North Reference | 1476 | 11.4 | 102.5 | 1463.8603 | -42.103 | 148.824
0 | 1572 | 11.5 | 99 | 1557.9509 | -45.6536 | 167.5387
Grid Type | 1667 | 12 | 99.7 | 1650.9599 | -48.799 | 186.6269
#VALUE! | 1762 | 12.1 | 95.6 | 1743.8684 | -51.4346 | 206.2712
| 1857 | 12.5 | 96.2 | 1836.6876 | -53.5166 | 226.4014
| 1953 | 12.8 | 97.2 | 1930.3573 | -55.9714 | 247.2803
| 2048 | 14.1 | 99.7 | 2022.7506 | -59.2403 | 269.1283
| 2143 | 14.7 | 101.5 | 2114.766 | -63.5931 | 292.3464
| 2239 | 15.3 | 103.3 | 2207.495 | -68.9354 | 316.6088
| 2334 | 15.5 | 100.7 | 2299.0851 | -74.1757 | 341.28
| 2430 | 15.1 | 104.5 | 2391.6848 | -79.6883 | 365.9911
| 2525 | 14.1 | 102.3 | 2483.6167 | -85.2518 | 389.2778
| 2621 | 14 | 103.1 | 2576.7449 | -90.3748 | 412.013
| 2716 | 13.4 | 102.3 | 2669.0417 | -95.3244 | 433.9608
| 2812 | 13.4 | 100.7 | 2762.4285 | -99.7595 | 455.7599
| 2907 | 12.8 | 103.2 | 2854.9566 | -104.2064 | 476.8224
| 3003 | 12.8 | 102.5 | 2948.571 | -108.9365 | 497.558
| 3098 | 12.7 | 103.2 | 3041.2285 | -113.5988 | 517.9989
| 3193 | 12.8 | 101 | 3133.8866 | -117.9914 | 538.496
| 3289 | 12.8 | 98.7 | 3227.5015 | -121.6291 | 559.4471
| 3349.999 | 12.8 | 98.7 | 3286.9847 | -123.6733 | 572.8058

## Lookup (hidden)
North Reference | RetunValue | Grid Type | ReturnValue | Deviation Indicator | ReturnValue
| 1 |  | 0 |  | 1
True |  | SPCS-Colorado Central-NAD27 |  | Directional
Grid |  | SPCS-Colorado Central-NAD83 |  | High Angle
|  | SPCS-Colorado North-NAD27 |  | Horizontal
SPCS-Colorado North-NAD83
SPCS-Colorado South-NAD27
SPCS-Colorado South-NAD83
UTM-Zone 12 NAD27
UTM-Zone 12 NAD83
UTM-Zone 13 NAD27
UTM-Zone 13 NAD83