## Data
Header Information | measured depth (ft) | inclination (°) | azimuth (°) | true vertical depth (ft) | northing +N/-S (ft) | easting +E/-W (ft)
Operator Name | 0 | 0 | 0 | 0 | 0 | 0
Bonanza Creek Energy | 100 | 0 | 0 | 100 | 0 | 0
Operator Number | 200 | 0 | 0 | 200 | 0 | 0
8960 | 300 | 0 | 0 | 300 | 0 | 0
Well Name and Number | 400 | 0 | 0 | 400 | 0 | 0
STATE ANTELOPE O34-21-16XRLNB | 500 | 0 | 0 | 500 | 0 | 0
API Number (if available) | 600 | 0 | 0 | 600 | 0 | 0
| 700 | 0 | 0 | 700 | 0 | 0
Location: QQ SEC TWP RGE | 800 | 0 | 0 | 800 | 0 | 0
SE SW SEC. 21 T5N R62W | 900 | 0 | 0 | 900 | 0 | 0
Citing Type: Planned or Actual | 1000 | 0 | 0 | 1000 | 0 | 0
Planned | 1100 | 0 | 0 | 1100 | 0 | 0
Deviation Indicator | 1200 | 0 | 0 | 1200 | 0 | 0
Horizontal | 1300 | 0 | 0 | 1300 | 0 | 0
North Reference | 1400 | 0 | 0 | 1400 | 0 | 0
True | 1500 | 0 | 0 | 1500 | 0 | 0
Grid Type | 1600 | 0 | 0 | 1600 | 0 | 0
#VALUE! | 1700 | 0 | 0 | 1700 | 0 | 0
| 1800 | 0 | 0 | 1800 | 0 | 0
| 1900 | 2 | 106.16 | 1899.98 | -0.49 | 1.68
| 2000 | 4 | 106.16 | 1999.84 | -1.94 | 6.7
| 2100 | 6 | 106.16 | 2099.45 | -4.37 | 15.07
| 2200 | 8 | 106.16 | 2198.7 | -7.76 | 26.78
| 2300 | 10 | 106.16 | 2297.47 | -12.12 | 41.8
| 2400 | 12 | 106.16 | 2395.62 | -17.43 | 60.13
| 2500 | 14 | 106.16 | 2493.06 | -23.69 | 81.73
| 2600 | 16 | 106.16 | 2589.64 | -30.9 | 106.59
| 2700 | 18 | 106.16 | 2685.27 | -39.03 | 134.67
| 2800 | 20 | 106.16 | 2779.82 | -48.1 | 165.94
| 2900 | 22 | 106.16 | 2873.17 | -58.07 | 200.36
| 3000 | 24 | 106.16 | 2965.21 | -68.95 | 237.88
| 3047.37 | 24.95 | 106.16 | 3008.33 | -74.41 | 256.73
| 3100 | 24.95 | 106.16 | 3056.05 | -80.59 | 278.05
| 3200 | 24.95 | 106.16 | 3146.72 | -92.34 | 318.56
| 3300 | 24.95 | 106.16 | 3237.39 | -104.08 | 359.07
| 3400 | 24.95 | 106.16 | 3328.06 | -115.82 | 399.59
| 3500 | 24.95 | 106.16 | 3418.73 | -127.56 | 440.1
| 3600 | 24.95 | 106.16 | 3509.4 | -139.3 | 480.61
| 3700 | 24.95 | 106.16 | 3600.06 | -151.05 | 521.12
| 3800 | 24.95 | 106.16 | 3690.73 | -162.79 | 561.63
| 3900 | 24.95 | 106.16 | 3781.4 | -174.53 | 602.14
| 4000 | 24.95 | 106.16 | 3872.07 | -186.27 | 642.65
| 4100 | 24.95 | 106.16 | 3962.74 | -198.02 | 683.16
| 4200 | 24.95 | 106.16 | 4053.41 | -209.76 | 723.67
| 4300 | 24.95 | 106.16 | 4144.08 | -221.5 | 764.19
| 4400 | 24.95 | 106.16 | 4234.75 | -233.24 | 804.7
| 4500 | 24.95 | 106.16 | 4325.42 | -244.98 | 845.21
| 4600 | 24.95 | 106.16 | 4416.09 | -256.73 | 885.72
| 4700 | 24.95 | 106.16 | 4506.76 | -268.47 | 926.23
| 4747 | 24.95 | 106.16 | 4549.37 | -273.99 | 945.27
| 4800 | 23.89 | 106.16 | 4597.63 | -280.09 | 966.31
| 4900 | 21.89 | 106.16 | 4689.76 | -290.91 | 1003.67
| 5000 | 19.89 | 106.16 | 4783.18 | -300.84 | 1037.91
| 5100 | 17.89 | 106.16 | 4877.79 | -309.85 | 1069
| 5200 | 15.89 | 106.16 | 4973.47 | -317.94 | 1096.9
| 5300 | 13.89 | 106.16 | 5070.11 | -325.09 | 1121.57
| 5400 | 11.89 | 106.16 | 5167.59 | -331.3 | 1142.99
| 5500 | 9.89 | 106.16 | 5265.78 | -336.55 | 1161.13
| 5600 | 7.89 | 106.16 | 5364.58 | -340.86 | 1175.97
| 5700 | 5.89 | 106.16 | 5463.85 | -344.19 | 1187.49
| 5800 | 3.89 | 106.16 | 5563.48 | -346.57 | 1195.67
| 5900 | 1.89 | 106.16 | 5663.35 | -347.97 | 1200.51
| 5994.37 | 0 | 0 | 5757.7 | -348.4 | 1202
| 6000 | 0 | 0 | 5763.33 | -348.4 | 1202
| 6024.37 | 0 | 0 | 5787.7 | -348.4 | 1202
| 6100 | 9.08 | 359.56 | 5863.02 | -342.42 | 1201.95
| 6200 | 21.08 | 359.56 | 5959.4 | -316.46 | 1201.75
| 6300 | 33.08 | 359.56 | 6048.28 | -271.03 | 1201.41
| 6400 | 45.08 | 359.56 | 6125.77 | -208.11 | 1200.92
| 6500 | 57.08 | 359.56 | 6188.48 | -130.46 | 1200.33
| 6600 | 69.08 | 359.56 | 6233.68 | -41.46 | 1199.64
| 6649.37 | 75 | 359.56 | 6248.9 | 5.48 | 1199.28
| 6700 | 75 | 359.56 | 6262 | 54.38 | 1198.91
| 6749.37 | 75 | 359.56 | 6274.78 | 102.07 | 1198.54
| 6800 | 81.08 | 359.56 | 6285.27 | 151.58 | 1198.16
| 6874.37 | 90 | 359.56 | 6291.05 | 225.64 | 1197.59
| 6900 | 90 | 359.56 | 6291.05 | 251.27 | 1197.39
| 7000 | 90 | 359.56 | 6291.05 | 351.27 | 1196.63
| 7100 | 90 | 359.56 | 6291.05 | 451.27 | 1195.86
| 7200 | 90 | 359.56 | 6291.05 | 551.26 | 1195.09
| 7300 | 90 | 359.56 | 6291.05 | 651.26 | 1194.32
| 7400 | 90 | 359.56 | 6291.05 | 751.26 | 1193.56
| 7500 | 90 | 359.56 | 6291.05 | 851.26 | 1192.79
| 7600 | 90 | 359.56 | 6291.05 | 951.25 | 1192.02
| 7700 | 90 | 359.56 | 6291.05 | 1051.25 | 1191.26
| 7800 | 90 | 359.56 | 6291.04 | 1151.25 | 1190.49
| 7900 | 90 | 359.56 | 6291.04 | 1251.24 | 1189.72
| 8000 | 90 | 359.56 | 6291.04 | 1351.24 | 1188.96
| 8100 | 90 | 359.56 | 6291.04 | 1451.24 | 1188.19
| 8200 | 90 | 359.56 | 6291.04 | 1551.24 | 1187.43
| 8300 | 90 | 359.56 | 6291.04 | 1651.23 | 1186.66
| 8400 | 90 | 359.56 | 6291.04 | 1751.23 | 1185.9
| 8500 | 90 | 359.56 | 6291.04 | 1851.23 | 1185.13
| 8600 | 90 | 359.56 | 6291.04 | 1951.22 | 1184.37
| 8700 | 90 | 359.56 | 6291.04 | 2051.22 | 1183.6
| 8800 | 90 | 359.56 | 6291.04 | 2151.22 | 1182.84
| 8900 | 90 | 359.56 | 6291.04 | 2251.21 | 1182.07
| 9000 | 90 | 359.56 | 6291.04 | 2351.21 | 1181.31
| 9100 | 90 | 359.56 | 6291.04 | 2451.21 | 1180.54
| 9200 | 90 | 359.56 | 6291.04 | 2551.21 | 1179.78
| 9300 | 90 | 359.56 | 6291.03 | 2651.2 | 1179.02
| 9400 | 90 | 359.56 | 6291.03 | 2751.2 | 1178.25
| 9500 | 90 | 359.56 | 6291.03 | 2851.2 | 1177.49
| 9600 | 90 | 359.56 | 6291.03 | 2951.19 | 1176.73
| 9700 | 90 | 359.56 | 6291.03 | 3051.19 | 1175.96
| 9800 | 90 | 359.56 | 6291.03 | 3151.19 | 1175.2
| 9900 | 90 | 359.56 | 6291.03 | 3251.19 | 1174.44
| 10000 | 90 | 359.56 | 6291.03 | 3351.18 | 1173.67
| 10100 | 90 | 359.56 | 6291.03 | 3451.18 | 1172.91
| 10200 | 90 | 359.56 | 6291.02 | 3551.18 | 1172.15
| 10300 | 90 | 359.56 | 6291.02 | 3651.17 | 1171.39
| 10400 | 90 | 359.56 | 6291.02 | 3751.17 | 1170.63
| 10500 | 90 | 359.56 | 6291.02 | 3851.17 | 1169.86
| 10600 | 90 | 359.56 | 6291.02 | 3951.17 | 1169.1
| 10700 | 90 | 359.56 | 6291.02 | 4051.16 | 1168.34
| 10800 | 90 | 359.56 | 6291.02 | 4151.16 | 1167.58
| 10900 | 90 | 359.56 | 6291.01 | 4251.16 | 1166.82
| 11000 | 90 | 359.56 | 6291.01 | 4351.15 | 1166.06
| 11100 | 90 | 359.56 | 6291.01 | 4451.15 | 1165.3
| 11200 | 90 | 359.56 | 6291.01 | 4551.15 | 1164.54
| 11300 | 90 | 359.56 | 6291.01 | 4651.14 | 1163.78
| 11400 | 90 | 359.56 | 6291 | 4751.14 | 1163.02
| 11500 | 90 | 359.56 | 6291 | 4851.14 | 1162.26
| 11600 | 90 | 359.56 | 6291 | 4951.14 | 1161.5
| 11652.17 | 90 | 359.56 | 6291 | 5003.3 | 1161.1
| 11700 | 90 | 358.61 | 6291 | 5051.13 | 1160.34
| 11730.97 | 90 | 357.99 | 6291 | 5082.09 | 1159.42
| 11800 | 90 | 357.99 | 6291 | 5151.07 | 1156.99
| 11900 | 90 | 357.99 | 6291 | 5251.01 | 1153.49
| 12000 | 90 | 357.99 | 6291 | 5350.95 | 1149.98
| 12100 | 90 | 357.99 | 6291 | 5450.89 | 1146.47
| 12200 | 90 | 357.99 | 6291 | 5550.83 | 1142.96
| 12300 | 90 | 357.99 | 6291 | 5650.76 | 1139.45
| 12400 | 90 | 357.99 | 6291 | 5750.7 | 1135.94
| 12500 | 90 | 357.99 | 6291 | 5850.64 | 1132.43
| 12600 | 90 | 357.99 | 6291 | 5950.58 | 1128.92
| 12700 | 90 | 357.99 | 6291 | 6050.52 | 1125.41
| 12800 | 90 | 357.99 | 6291 | 6150.46 | 1121.9
| 12900 | 90 | 357.99 | 6291 | 6250.39 | 1118.39
| 13000 | 90 | 357.99 | 6291 | 6350.33 | 1114.88
| 13100 | 90 | 357.99 | 6291 | 6450.27 | 1111.37
| 13200 | 90 | 357.99 | 6291 | 6550.21 | 1107.86
| 13300 | 90 | 357.99 | 6291 | 6650.15 | 1104.35
| 13400 | 90 | 357.99 | 6291 | 6750.09 | 1100.84
| 13500 | 90 | 357.99 | 6291 | 6850.02 | 1097.33
| 13600 | 90 | 357.99 | 6291 | 6949.96 | 1093.82
| 13700 | 90 | 357.99 | 6291 | 7049.9 | 1090.31
| 13800 | 90 | 357.99 | 6291 | 7149.84 | 1086.8
| 13900 | 90 | 357.99 | 6291 | 7249.78 | 1083.29
| 14000 | 90 | 357.99 | 6291 | 7349.72 | 1079.78
| 14100 | 90 | 357.99 | 6291 | 7449.65 | 1076.27
| 14200 | 90 | 357.99 | 6291 | 7549.59 | 1072.76
| 14300 | 90 | 357.99 | 6291 | 7649.53 | 1069.25
| 14400 | 90 | 357.99 | 6291 | 7749.47 | 1065.74
| 14500 | 90 | 357.99 | 6291 | 7849.41 | 1062.23
| 14600 | 90 | 357.99 | 6291 | 7949.35 | 1058.72
| 14700 | 90 | 357.99 | 6291 | 8049.28 | 1055.21
| 14800 | 90 | 357.99 | 6291 | 8149.22 | 1051.7
| 14900 | 90 | 357.99 | 6291 | 8249.16 | 1048.19
| 15000 | 90 | 357.99 | 6291 | 8349.1 | 1044.68
| 15100 | 90 | 357.99 | 6291 | 8449.04 | 1041.17
| 15200 | 90 | 357.99 | 6291 | 8548.98 | 1037.66
| 15300 | 90 | 357.99 | 6291 | 8648.92 | 1034.15
| 15400 | 90 | 357.99 | 6291 | 8748.85 | 1030.64
| 15500 | 90 | 357.99 | 6291 | 8848.79 | 1027.13
| 15600 | 90 | 357.99 | 6291 | 8948.73 | 1023.62
| 15700 | 90 | 357.99 | 6291 | 9048.67 | 1020.11
| 15800 | 90 | 357.99 | 6291 | 9148.61 | 1016.6
| 15900 | 90 | 357.99 | 6291 | 9248.55 | 1013.09
| 16000 | 90 | 357.99 | 6291 | 9348.48 | 1009.58
| 16100 | 90 | 357.99 | 6291 | 9448.42 | 1006.07
| 16200 | 90 | 357.99 | 6291 | 9548.36 | 1002.56
| 16300 | 90 | 357.99 | 6291 | 9648.3 | 999.05
| 16400 | 90 | 357.99 | 6291 | 9748.24 | 995.54
| 16437.21 | 90 | 357.99 | 6291 | 9785.42 | 994.24

## Lookup (hidden)
North Reference | RetunValue | Grid Type | ReturnValue | Deviation Indicator | ReturnValue
| 2 |  | 0 |  | 4
True |  | SPCS-Colorado Central-NAD27 |  | Directional
Grid |  | SPCS-Colorado Central-NAD83 |  | High Angle
|  | SPCS-Colorado North-NAD27 |  | Horizontal
SPCS-Colorado North-NAD83
SPCS-Colorado South-NAD27
SPCS-Colorado South-NAD83
UTM-Zone 12 NAD27
UTM-Zone 12 NAD83
UTM-Zone 13 NAD27
UTM-Zone 13 NAD83