## Data
Header Information | measured depth (ft) | inclination (°) | azimuth (°) | true vertical depth (ft) | northing +N/-S (ft) | easting +E/-W (ft)
Operator Name | 0 | 0 | 0 | 0 | 0 | 0
Bonanza Creek Energy | 100 | 0 | 0 | 100 | 0 | 0
Operator Number | 200 | 0 | 0 | 200 | 0 | 0
8960 | 300 | 0 | 0 | 300 | 0 | 0
Well Name and Number | 400 | 0 | 0 | 400 | 0 | 0
STATE ANTELOPE 24-21-16XRLNC | 500 | 0 | 0 | 500 | 0 | 0
API Number (if available) | 600 | 0 | 0 | 600 | 0 | 0
| 700 | 0 | 0 | 700 | 0 | 0
Location: QQ SEC TWP RGE | 800 | 0 | 0 | 800 | 0 | 0
SE SW SEC. 21 T5N R62W | 900 | 0 | 0 | 900 | 0 | 0
Citing Type: Planned or Actual | 1000 | 0 | 0 | 1000 | 0 | 0
Planned | 1100 | 0 | 0 | 1100 | 0 | 0
Deviation Indicator | 1200 | 0 | 0 | 1200 | 0 | 0
Horizontal | 1300 | 0 | 0 | 1300 | 0 | 0
North Reference | 1400 | 0 | 0 | 1400 | 0 | 0
True | 1500 | 0 | 0 | 1500 | 0 | 0
Grid Type | 1600 | 0 | 0 | 1600 | 0 | 0
#VALUE! | 1700 | 0 | 0 | 1700 | 0 | 0
| 1800 | 0 | 0 | 1800 | 0 | 0
| 1900 | 0 | 0 | 1900 | 0 | 0
| 2000 | 0 | 0 | 2000 | 0 | 0
| 2100 | 2 | 152.58 | 2099.98 | -1.55 | 0.8
| 2200 | 4 | 152.58 | 2199.84 | -6.19 | 3.21
| 2300 | 6 | 152.58 | 2299.45 | -13.93 | 7.23
| 2400 | 8 | 152.58 | 2398.7 | -24.75 | 12.84
| 2500 | 10 | 152.58 | 2497.47 | -38.63 | 20.04
| 2600 | 12 | 152.58 | 2595.62 | -55.57 | 28.83
| 2600.1 | 12 | 152.58 | 2595.72 | -55.59 | 28.84
| 2700 | 12 | 152.58 | 2693.44 | -74.03 | 38.41
| 2800 | 12 | 152.58 | 2791.25 | -92.48 | 47.99
| 2900 | 12 | 152.58 | 2889.07 | -110.94 | 57.56
| 3000 | 12 | 152.58 | 2986.88 | -129.4 | 67.14
| 3100 | 12 | 152.58 | 3084.69 | -147.86 | 76.72
| 3200 | 12 | 152.58 | 3182.51 | -166.32 | 86.29
| 3300 | 12 | 152.58 | 3280.32 | -184.77 | 95.87
| 3400 | 12 | 152.58 | 3378.14 | -203.23 | 105.45
| 3500 | 12 | 152.58 | 3475.95 | -221.69 | 115.03
| 3600 | 12 | 152.58 | 3573.76 | -240.15 | 124.6
| 3700 | 12 | 152.58 | 3671.58 | -258.61 | 134.18
| 3800 | 12 | 152.58 | 3769.39 | -277.06 | 143.76
| 3900 | 12 | 152.58 | 3867.21 | -295.52 | 153.33
| 4000 | 12 | 152.58 | 3965.02 | -313.98 | 162.91
| 4023.47 | 12 | 152.58 | 3987.98 | -318.31 | 165.16
| 4100 | 10.47 | 152.58 | 4063.04 | -331.55 | 172.03
| 4200 | 8.47 | 152.58 | 4161.67 | -346.16 | 179.6
| 4300 | 6.47 | 152.58 | 4260.81 | -357.7 | 185.59
| 4400 | 4.47 | 152.58 | 4360.35 | -366.16 | 189.98
| 4500 | 2.47 | 152.58 | 4460.17 | -371.53 | 192.77
| 4600 | 0.47 | 152.58 | 4560.13 | -373.81 | 193.96
| 4623.57 | 0 | 0 | 4583.7 | -373.9 | 194
| 4700 | 0 | 0 | 4660.13 | -373.9 | 194
| 4800 | 0 | 0 | 4760.13 | -373.9 | 194
| 4900 | 0 | 0 | 4860.13 | -373.9 | 194
| 5000 | 0 | 0 | 4960.13 | -373.9 | 194
| 5100 | 0 | 0 | 5060.13 | -373.9 | 194
| 5200 | 0 | 0 | 5160.13 | -373.9 | 194
| 5300 | 0 | 0 | 5260.13 | -373.9 | 194
| 5400 | 0 | 0 | 5360.13 | -373.9 | 194
| 5500 | 0 | 0 | 5460.13 | -373.9 | 194
| 5600 | 0 | 0 | 5560.13 | -373.9 | 194
| 5700 | 0 | 0 | 5660.13 | -373.9 | 194
| 5800 | 0 | 0 | 5760.13 | -373.9 | 194
| 5900 | 0 | 0 | 5860.13 | -373.9 | 194
| 5902.57 | 0 | 0 | 5862.7 | -373.9 | 194
| 6000 | 11.69 | 0.42 | 5959.45 | -363.99 | 194.07
| 6100 | 23.69 | 0.42 | 6054.55 | -333.66 | 194.29
| 6200 | 35.69 | 0.42 | 6141.26 | -284.22 | 194.66
| 6300 | 47.69 | 0.42 | 6215.8 | -217.83 | 195.14
| 6400 | 59.69 | 0.42 | 6274.9 | -137.4 | 195.73
| 6500 | 71.69 | 0.42 | 6315.99 | -46.43 | 196.4
| 6527.57 | 75 | 0.42 | 6323.9 | -20.02 | 196.59
| 6600 | 75 | 0.42 | 6342.64 | 49.94 | 197.11
| 6627.57 | 75 | 0.42 | 6349.78 | 76.57 | 197.3
| 6700 | 83.69 | 0.42 | 6363.16 | 147.68 | 197.82
| 6752.57 | 90 | 0.42 | 6366.05 | 200.14 | 198.21
| 6800 | 90 | 0.42 | 6366.05 | 247.57 | 198.56
| 6900 | 90 | 0.42 | 6366.05 | 347.57 | 199.29
| 7000 | 90 | 0.42 | 6366.05 | 447.56 | 200.02
| 7100 | 90 | 0.42 | 6366.05 | 547.56 | 200.75
| 7200 | 90 | 0.42 | 6366.05 | 647.56 | 201.49
| 7300 | 90 | 0.42 | 6366.05 | 747.55 | 202.22
| 7400 | 90 | 0.42 | 6366.05 | 847.55 | 202.95
| 7500 | 90 | 0.42 | 6366.05 | 947.55 | 203.69
| 7600 | 90 | 0.42 | 6366.05 | 1047.55 | 204.42
| 7700 | 90 | 0.42 | 6366.05 | 1147.54 | 205.15
| 7800 | 90 | 0.42 | 6366.05 | 1247.54 | 205.89
| 7900 | 90 | 0.42 | 6366.05 | 1347.54 | 206.62
| 8000 | 90 | 0.42 | 6366.05 | 1447.54 | 207.35
| 8100 | 90 | 0.42 | 6366.05 | 1547.53 | 208.09
| 8200 | 90 | 0.42 | 6366.05 | 1647.53 | 208.82
| 8300 | 90 | 0.42 | 6366.05 | 1747.53 | 209.55
| 8400 | 90 | 0.42 | 6366.05 | 1847.52 | 210.28
| 8500 | 90 | 0.42 | 6366.05 | 1947.52 | 211.02
| 8600 | 90 | 0.42 | 6366.05 | 2047.52 | 211.75
| 8700 | 90 | 0.42 | 6366.05 | 2147.52 | 212.48
| 8800 | 90 | 0.42 | 6366.05 | 2247.51 | 213.22
| 8900 | 90 | 0.42 | 6366.05 | 2347.51 | 213.95
| 9000 | 90 | 0.42 | 6366.05 | 2447.51 | 214.68
| 9100 | 90 | 0.42 | 6366.05 | 2547.51 | 215.42
| 9200 | 90 | 0.42 | 6366.05 | 2647.5 | 216.15
| 9300 | 90 | 0.42 | 6366.05 | 2747.5 | 216.88
| 9400 | 90 | 0.42 | 6366.05 | 2847.5 | 217.61
| 9500 | 90 | 0.42 | 6366.05 | 2947.5 | 218.35
| 9600 | 90 | 0.42 | 6366.05 | 3047.49 | 219.08
| 9700 | 90 | 0.42 | 6366.05 | 3147.49 | 219.81
| 9800 | 90 | 0.42 | 6366.05 | 3247.49 | 220.55
| 9900 | 90 | 0.42 | 6366.05 | 3347.48 | 221.28
| 10000 | 90 | 0.42 | 6366.05 | 3447.48 | 222.01
| 10100 | 90 | 0.42 | 6366.05 | 3547.48 | 222.75
| 10200 | 90 | 0.42 | 6366.05 | 3647.48 | 223.48
| 10300 | 90 | 0.42 | 6366.05 | 3747.47 | 224.21
| 10400 | 90 | 0.42 | 6366.05 | 3847.47 | 224.94
| 10500 | 90 | 0.42 | 6366.05 | 3947.47 | 225.68
| 10600 | 90 | 0.42 | 6366.05 | 4047.47 | 226.41
| 10700 | 90 | 0.42 | 6366.05 | 4147.46 | 227.14
| 10800 | 90 | 0.42 | 6366.05 | 4247.46 | 227.88
| 10900 | 90 | 0.42 | 6366.05 | 4347.46 | 228.61
| 11000 | 90 | 0.42 | 6366.05 | 4447.45 | 229.34
| 11100 | 90 | 0.42 | 6366.05 | 4547.45 | 230.08
| 11200 | 90 | 0.42 | 6366.05 | 4647.45 | 230.81
| 11300 | 90 | 0.42 | 6366.05 | 4747.45 | 231.54
| 11400 | 90 | 0.42 | 6366.05 | 4847.44 | 232.28
| 11500 | 90 | 0.42 | 6366.05 | 4947.44 | 233.01
| 11600 | 90 | 0.42 | 6366.05 | 5047.44 | 233.74
| 11653.56 | 90 | 0.42 | 6366 | 5101 | 234.1
| 11700 | 90 | 1.35 | 6366 | 5147.43 | 234.82
| 11720.48 | 90 | 1.76 | 6366 | 5167.9 | 235.37
| 11800 | 90 | 1.76 | 6366 | 5247.39 | 237.81
| 11900 | 90 | 1.76 | 6366 | 5347.34 | 240.88
| 12000 | 90 | 1.76 | 6366 | 5447.29 | 243.95
| 12100 | 90 | 1.76 | 6366 | 5547.25 | 247.02
| 12200 | 90 | 1.76 | 6366 | 5647.2 | 250.09
| 12300 | 90 | 1.76 | 6366 | 5747.15 | 253.15
| 12400 | 90 | 1.76 | 6366 | 5847.1 | 256.22
| 12500 | 90 | 1.76 | 6366 | 5947.06 | 259.29
| 12600 | 90 | 1.76 | 6366 | 6047.01 | 262.36
| 12700 | 90 | 1.76 | 6366 | 6146.96 | 265.43
| 12800 | 90 | 1.76 | 6366 | 6246.92 | 268.49
| 12900 | 90 | 1.76 | 6366 | 6346.87 | 271.56
| 13000 | 90 | 1.76 | 6366 | 6446.82 | 274.63
| 13100 | 90 | 1.76 | 6366 | 6546.77 | 277.7
| 13200 | 90 | 1.76 | 6366 | 6646.73 | 280.77
| 13300 | 90 | 1.76 | 6366 | 6746.68 | 283.84
| 13400 | 90 | 1.76 | 6366 | 6846.63 | 286.9
| 13500 | 90 | 1.76 | 6366 | 6946.59 | 289.97
| 13600 | 90 | 1.76 | 6366 | 7046.54 | 293.04
| 13700 | 90 | 1.76 | 6366 | 7146.49 | 296.11
| 13800 | 90 | 1.76 | 6366 | 7246.44 | 299.18
| 13900 | 90 | 1.76 | 6366 | 7346.4 | 302.25
| 14000 | 90 | 1.76 | 6366 | 7446.35 | 305.31
| 14100 | 90 | 1.76 | 6366 | 7546.3 | 308.38
| 14200 | 90 | 1.76 | 6366 | 7646.26 | 311.45
| 14300 | 90 | 1.76 | 6366 | 7746.21 | 314.52
| 14400 | 90 | 1.76 | 6366 | 7846.16 | 317.59
| 14500 | 90 | 1.76 | 6366 | 7946.12 | 320.66
| 14600 | 90 | 1.76 | 6366 | 8046.07 | 323.72
| 14700 | 90 | 1.76 | 6366 | 8146.02 | 326.79
| 14800 | 90 | 1.76 | 6366 | 8245.97 | 329.86
| 14900 | 90 | 1.76 | 6366 | 8345.93 | 332.93
| 15000 | 90 | 1.76 | 6366 | 8445.88 | 336
| 15100 | 90 | 1.76 | 6366 | 8545.83 | 339.07
| 15200 | 90 | 1.76 | 6366 | 8645.79 | 342.13
| 15300 | 90 | 1.76 | 6366 | 8745.74 | 345.2
| 15400 | 90 | 1.76 | 6366 | 8845.69 | 348.27
| 15500 | 90 | 1.76 | 6366 | 8945.64 | 351.34
| 15600 | 90 | 1.76 | 6366 | 9045.6 | 354.41
| 15700 | 90 | 1.76 | 6366 | 9145.55 | 357.48
| 15800 | 90 | 1.76 | 6366 | 9245.5 | 360.54
| 15900 | 90 | 1.76 | 6366 | 9345.46 | 363.61
| 16000 | 90 | 1.76 | 6366 | 9445.41 | 366.68
| 16100 | 90 | 1.76 | 6366 | 9545.36 | 369.75
| 16200 | 90 | 1.76 | 6366 | 9645.31 | 372.82
| 16300 | 90 | 1.76 | 6366 | 9745.27 | 375.89
| 16303.73 | 90 | 1.76 | 6366 | 9749 | 376

## Lookup (hidden)
North Reference | RetunValue | Grid Type | ReturnValue | Deviation Indicator | ReturnValue
| 2 |  | 0 |  | 4
True |  | SPCS-Colorado Central-NAD27 |  | Directional
Grid |  | SPCS-Colorado Central-NAD83 |  | High Angle
|  | SPCS-Colorado North-NAD27 |  | Horizontal
SPCS-Colorado North-NAD83
SPCS-Colorado South-NAD27
SPCS-Colorado South-NAD83
UTM-Zone 12 NAD27
UTM-Zone 12 NAD83
UTM-Zone 13 NAD27
UTM-Zone 13 NAD83