## Data
Header Information | measured depth (ft) | inclination (°) | azimuth (°) | true vertical depth (ft) | northing +N/-S (ft) | easting +E/-W (ft)
Operator Name | 112.00 | 1.80 | 127.94 | 111.98 | -1.08 | 1.39
Piceance Energy, LLC | 204.00 | 4.39 | 132.69 | 203.84 | -4.36 | 5.12
Operator Number | 297.00 | 7.34 | 132.07 | 296.34 | -10.75 | 12.14
10433 | 389.00 | 7.65 | 133.39 | 387.56 | -18.90 | 20.96
Well Name and Number | 481.00 | 10.41 | 134.97 | 478.41 | -28.98 | 31.29
Piceance Fed 28-21E | 573.00 | 12.35 | 134.45 | 568.59 | -41.75 | 44.19
API Number (if available) | 665.00 | 14.37 | 134.89 | 658.10 | -56.69 | 59.31
05-077-10250-00 | 757.00 | 17.53 | 135.85 | 746.55 | -74.70 | 77.05
Location: QQ SEC TWP RGE | 849.00 | 19.69 | 135.59 | 833.73 | -95.71 | 97.55
NESW 28 9S 93W | 942.00 | 21.97 | 133.74 | 920.65 | -118.94 | 121.08
Citing Type: Planned or Actual | 1,033.00 | 24.65 | 133.57 | 1,004.21 | -143.79 | 147.14
Actual | 1,128.00 | 27.38 | 133.92 | 1,089.58 | -172.60 | 177.23
Deviation Indicator | 1,223.00 | 26.63 | 133.30 | 1,174.22 | -202.36 | 208.46
Directional | 1,318.00 | 28.61 | 134.62 | 1,258.39 | -232.94 | 240.15
North Reference | 1,413.00 | 31.29 | 134.10 | 1,340.70 | -266.09 | 274.06
True | 1,508.00 | 31.25 | 132.86 | 1,421.90 | -300.02 | 309.84
Grid Type | 1,620.00 | 33.00 | 134.10 | 1,516.75 | -341.01 | 353.04
#VALUE! | 1,693.00 | 33.71 | 132.51 | 1,577.72 | -368.53 | 382.25
| 1,788.00 | 32.83 | 131.37 | 1,657.15 | -403.37 | 421.01
| 1,883.00 | 32.04 | 131.02 | 1,737.33 | -436.93 | 459.35
| 1,978.00 | 31.25 | 133.38 | 1,818.21 | -470.39 | 496.28
| 2,072.00 | 32.08 | 133.48 | 1,898.22 | -504.31 | 532.11
| 2,167.00 | 32.74 | 136.03 | 1,978.42 | -540.16 | 568.25
| 2,262.00 | 31.90 | 135.85 | 2,058.70 | -576.66 | 603.57
| 2,357.00 | 32.65 | 137.79 | 2,139.03 | -613.66 | 638.28
| 2,452.00 | 32.21 | 136.56 | 2,219.21 | -651.02 | 672.90
| 2,547.00 | 31.38 | 136.55 | 2,299.95 | -687.36 | 707.32
| 2,642.00 | 31.77 | 137.17 | 2,380.89 | -723.66 | 741.33
| 2,736.00 | 30.50 | 136.03 | 2,461.35 | -758.98 | 774.72
| 2,831.00 | 29.22 | 135.94 | 2,543.74 | -792.99 | 807.58
| 2,926.00 | 30.06 | 134.89 | 2,626.30 | -826.45 | 840.57
| 3,021.00 | 30.23 | 134.36 | 2,708.46 | -859.96 | 874.52
| 3,115.00 | 29.31 | 133.66 | 2,790.05 | -892.39 | 908.09
| 3,210.00 | 30.01 | 133.57 | 2,872.60 | -924.82 | 942.12
| 3,304.00 | 30.98 | 132.43 | 2,953.60 | -957.35 | 977.01
| 3,399.00 | 30.45 | 131.81 | 3,035.27 | -989.89 | 1,013.00
| 3,494.00 | 31.86 | 132.86 | 3,116.57 | -1,022.99 | 1,049.32
| 3,589.00 | 31.20 | 132.86 | 3,197.54 | -1,056.79 | 1,085.74
| 3,684.00 | 30.41 | 131.72 | 3,279.14 | -1,089.53 | 1,121.72
| 3,779.00 | 29.49 | 132.16 | 3,361.45 | -1,121.22 | 1,157.00
| 3,874.00 | 31.46 | 132.51 | 3,443.33 | -1,153.67 | 1,192.62
| 3,969.00 | 31.20 | 132.34 | 3,524.47 | -1,187.00 | 1,229.08
| 4,064.00 | 30.32 | 132.60 | 3,606.11 | -1,219.80 | 1,264.92
| 4,158.00 | 31.95 | 133.57 | 3,686.57 | -1,253.01 | 1,300.41
| 4,253.00 | 31.20 | 133.57 | 3,767.50 | -1,287.29 | 1,336.45
| 4,348.00 | 30.23 | 133.30 | 3,849.17 | -1,320.65 | 1,371.68
| 4,443.00 | 31.51 | 135.68 | 3,930.72 | -1,354.82 | 1,406.43
| 4,538.00 | 30.45 | 135.94 | 4,012.16 | -1,389.88 | 1,440.52
| 4,633.00 | 31.42 | 135.85 | 4,093.65 | -1,424.95 | 1,474.51
| 4,728.00 | 30.41 | 134.45 | 4,175.15 | -1,459.55 | 1,508.92
| 4,823.00 | 29.88 | 135.06 | 4,257.30 | -1,493.14 | 1,542.80
| 4,918.00 | 28.65 | 133.57 | 4,340.18 | -1,525.59 | 1,576.02
| 5,013.00 | 27.99 | 133.92 | 4,423.81 | -1,556.75 | 1,608.58
| 5,108.00 | 27.20 | 132.95 | 4,508.00 | -1,587.01 | 1,640.53
| 5,203.00 | 26.28 | 133.48 | 4,592.84 | -1,616.27 | 1,671.68
| 5,298.00 | 23.16 | 133.57 | 4,679.12 | -1,643.63 | 1,700.48
| 5,393.00 | 20.96 | 131.46 | 4,767.16 | -1,667.76 | 1,726.76
| 5,488.00 | 19.64 | 131.28 | 4,856.26 | -1,689.54 | 1,751.49
| 5,583.00 | 17.45 | 129.00 | 4,946.32 | -1,709.04 | 1,774.56
| 5,678.00 | 16.26 | 130.67 | 5,037.24 | -1,726.67 | 1,795.72
| 5,772.00 | 14.59 | 131.11 | 5,127.85 | -1,743.04 | 1,814.62
| 5,867.00 | 13.75 | 131.02 | 5,219.96 | -1,758.31 | 1,832.15
| 5,961.00 | 12.39 | 129.52 | 5,311.53 | -1,772.06 | 1,848.36
| 6,056.00 | 11.16 | 133.22 | 5,404.53 | -1,784.84 | 1,862.93
| 6,151.00 | 10.68 | 133.66 | 5,497.81 | -1,797.22 | 1,875.99
| 6,246.00 | 9.75 | 133.22 | 5,591.30 | -1,808.80 | 1,888.22
| 6,341.00 | 8.83 | 133.30 | 5,685.05 | -1,819.31 | 1,899.39
| 6,436.00 | 7.16 | 129.52 | 5,779.13 | -1,828.08 | 1,909.27
| 6,531.00 | 5.63 | 134.97 | 5,873.53 | -1,835.14 | 1,917.13
| 6,626.00 | 5.36 | 134.97 | 5,968.10 | -1,841.57 | 1,923.57
| 6,720.00 | 4.75 | 136.91 | 6,061.73 | -1,847.52 | 1,929.33
| 6,815.00 | 4.57 | 131.28 | 6,156.42 | -1,852.89 | 1,934.86
| 6,910.00 | 4.31 | 134.10 | 6,251.13 | -1,857.87 | 1,940.27
| 7,005.00 | 2.55 | 161.25 | 6,345.96 | -1,862.35 | 1,943.51
| 7,100.00 | 2.59 | 171.71 | 6,440.87 | -1,866.48 | 1,944.50
| 7,195.00 | 2.55 | 183.67 | 6,535.77 | -1,870.71 | 1,944.68
| 7,290.00 | 2.33 | 152.82 | 6,630.69 | -1,874.54 | 1,945.42
| 7,385.00 | 0.75 | 210.82 | 6,725.66 | -1,876.79 | 1,945.99
| 7,480.00 | 1.01 | 14.48 | 6,820.65 | -1,876.52 | 1,945.88
| 7,574.00 | 0.97 | 283.60 | 6,914.64 | -1,875.53 | 1,945.31
| 7,669.00 | 1.14 | 248.09 | 7,009.63 | -1,875.69 | 1,943.65
| 7,764.00 | 1.98 | 238.51 | 7,104.59 | -1,876.90 | 1,941.38
| 7,859.00 | 2.20 | 261.27 | 7,199.53 | -1,878.03 | 1,938.18
| 7,953.00 | 2.86 | 250.81 | 7,293.44 | -1,879.08 | 1,934.18
| 8,048.00 | 3.65 | 245.19 | 7,388.29 | -1,881.13 | 1,929.19
| 8,143.00 | 3.74 | 235.78 | 7,483.09 | -1,884.14 | 1,923.89
| 8,238.00 | 3.03 | 235.61 | 7,577.92 | -1,887.30 | 1,919.25
| 8,333.00 | 3.34 | 245.54 | 7,672.78 | -1,889.86 | 1,914.66
| 8,428.00 | 3.91 | 242.29 | 7,767.59 | -1,892.51 | 1,909.28
| 8,523.00 | 3.69 | 239.74 | 7,862.38 | -1,895.56 | 1,903.77
| 8,574.00 | 3.69 | 239.74 | 7,913.27 | -1,897.21 | 1,900.93

## Lookup (hidden)
North Reference | RetunValue | Grid Type | ReturnValue | Deviation Indicator | ReturnValue
| 2 |  | 0 |  | 2
True |  | SPCS-Colorado Central-NAD27 |  | Directional
Grid |  | SPCS-Colorado Central-NAD83 |  | High Angle
|  | SPCS-Colorado North-NAD27 |  | Horizontal
SPCS-Colorado North-NAD83
SPCS-Colorado South-NAD27
SPCS-Colorado South-NAD83
UTM-Zone 12 NAD27
UTM-Zone 12 NAD83
UTM-Zone 13 NAD27
UTM-Zone 13 NAD83