## Data
Header Information | measured depth (ft) | inclination (°) | azimuth (°) | true vertical depth (ft) | northing +N/-S (ft) | easting +E/-W (ft)
Operator Name | 113.00 | 1.58 | 129.00 | 112.99 | -0.98 | 1.21
Piceance Energy, LLC | 205.00 | 3.16 | 131.72 | 204.90 | -3.47 | 4.09
Operator Number | 297.00 | 4.79 | 131.19 | 296.68 | -7.68 | 8.87
10433 | 389.00 | 7.43 | 130.58 | 388.15 | -14.08 | 16.28
Well Name and Number | 482.00 | 7.95 | 132.07 | 480.31 | -22.30 | 25.62
Piceance Fed 28-20E | 574.00 | 10.94 | 131.11 | 571.05 | -32.31 | 36.93
API Number (if available) | 666.00 | 13.54 | 127.59 | 660.96 | -44.62 | 52.04
05-077-10256-00 | 758.00 | 14.11 | 127.68 | 750.29 | -58.05 | 69.45
Location: QQ SEC TWP RGE | 850.00 | 16.57 | 127.77 | 839.01 | -72.94 | 88.70
NESW 28 9S 93W | 942.00 | 18.94 | 129.79 | 926.62 | -90.53 | 110.54
Citing Type: Planned or Actual | 1,034.00 | 21.31 | 129.44 | 1,013.00 | -110.71 | 134.93
Actual | 1,130.00 | 22.80 | 129.35 | 1,101.97 | -133.59 | 162.79
Deviation Indicator | 1,224.00 | 25.58 | 130.32 | 1,187.71 | -158.27 | 192.35
Directional | 1,319.00 | 28.08 | 131.11 | 1,272.47 | -186.25 | 224.84
North Reference | 1,414.00 | 29.31 | 131.02 | 1,355.80 | -216.21 | 259.23
True | 1,509.00 | 29.97 | 131.37 | 1,438.37 | -247.15 | 294.58
Grid Type | 1,609.00 | 29.93 | 132.16 | 1,525.02 | -280.41 | 331.82
#VALUE! | 1,695.00 | 30.06 | 131.63 | 1,599.50 | -309.12 | 363.82
| 1,790.00 | 29.14 | 131.55 | 1,682.10 | -340.26 | 398.92
| 1,885.00 | 29.66 | 130.67 | 1,764.87 | -370.92 | 434.05
| 1,980.00 | 29.93 | 130.58 | 1,847.31 | -401.66 | 469.88
| 2,075.00 | 30.76 | 131.02 | 1,929.29 | -433.02 | 506.21
| 2,170.00 | 31.73 | 130.05 | 2,010.52 | -465.04 | 543.67
| 2,264.00 | 31.25 | 129.78 | 2,090.67 | -496.55 | 581.32
| 2,359.00 | 30.19 | 129.09 | 2,172.34 | -527.38 | 618.80
| 2,454.00 | 30.71 | 128.73 | 2,254.24 | -557.61 | 656.27
| 2,549.00 | 31.28 | 130.93 | 2,335.67 | -588.95 | 693.82
| 2,644.00 | 30.32 | 130.23 | 2,417.27 | -620.60 | 730.77
| 2,739.00 | 30.63 | 130.84 | 2,499.15 | -651.91 | 767.38
| 2,834.00 | 31.60 | 131.37 | 2,580.48 | -684.19 | 804.37
| 2,928.00 | 30.45 | 131.55 | 2,661.03 | -716.26 | 840.68
| 3,023.00 | 30.76 | 131.46 | 2,742.80 | -748.31 | 876.90
| 3,118.00 | 31.25 | 130.84 | 2,824.23 | -780.51 | 913.75
| 3,212.00 | 29.79 | 129.96 | 2,905.20 | -811.46 | 950.10
| 3,307.00 | 30.59 | 132.51 | 2,987.32 | -842.95 | 986.01
| 3,401.00 | 32.04 | 132.51 | 3,067.62 | -875.96 | 1,022.02
| 3,496.00 | 31.03 | 131.81 | 3,148.59 | -909.31 | 1,058.85
| 3,591.00 | 31.03 | 130.67 | 3,230.00 | -941.59 | 1,095.67
| 3,686.00 | 29.88 | 129.70 | 3,311.89 | -972.67 | 1,132.45
| 3,781.00 | 30.94 | 130.05 | 3,393.82 | -1,003.50 | 1,169.35
| 3,876.00 | 30.98 | 129.00 | 3,475.28 | -1,034.60 | 1,207.05
| 3,971.00 | 30.45 | 128.21 | 3,556.96 | -1,064.88 | 1,244.96
| 4,066.00 | 29.62 | 127.33 | 3,639.20 | -1,094.01 | 1,282.55
| 4,160.00 | 30.15 | 129.00 | 3,720.70 | -1,122.95 | 1,319.36
| 4,255.00 | 29.75 | 128.29 | 3,803.02 | -1,152.57 | 1,356.41
| 4,350.00 | 30.63 | 129.09 | 3,885.13 | -1,182.43 | 1,393.69
| 4,445.00 | 30.72 | 131.19 | 3,966.84 | -1,213.67 | 1,430.74
| 4,540.00 | 30.28 | 130.32 | 4,048.70 | -1,245.15 | 1,467.26
| 4,635.00 | 30.01 | 132.07 | 4,130.85 | -1,276.57 | 1,503.15
| 4,730.00 | 29.18 | 131.99 | 4,213.45 | -1,307.98 | 1,538.00
| 4,825.00 | 28.83 | 131.72 | 4,296.54 | -1,338.72 | 1,572.31
| 4,920.00 | 27.92 | 130.05 | 4,380.13 | -1,368.27 | 1,606.44
| 5,015.00 | 26.19 | 129.44 | 4,464.73 | -1,395.90 | 1,639.65
| 5,110.00 | 24.48 | 128.47 | 4,550.59 | -1,421.47 | 1,671.26
| 5,205.00 | 22.28 | 126.36 | 4,637.78 | -1,444.39 | 1,701.18
| 5,300.00 | 18.81 | 126.71 | 4,726.73 | -1,464.23 | 1,727.96
| 5,395.00 | 17.05 | 126.89 | 4,817.11 | -1,481.75 | 1,751.38
| 5,490.00 | 16.74 | 126.10 | 4,908.01 | -1,498.17 | 1,773.58
| 5,585.00 | 16.35 | 127.59 | 4,999.08 | -1,514.39 | 1,795.23
| 5,680.00 | 13.97 | 125.75 | 5,090.76 | -1,529.24 | 1,815.13
| 5,774.00 | 13.10 | 124.43 | 5,182.15 | -1,541.90 | 1,833.13
| 5,869.00 | 11.25 | 126.54 | 5,275.01 | -1,553.50 | 1,849.45
| 5,963.00 | 10.46 | 127.59 | 5,367.33 | -1,564.17 | 1,863.58
| 6,058.00 | 9.54 | 127.68 | 5,460.89 | -1,574.24 | 1,876.65
| 6,153.00 | 8.96 | 126.98 | 5,554.65 | -1,583.50 | 1,888.79
| 6,248.00 | 7.25 | 125.48 | 5,648.70 | -1,591.43 | 1,899.58
| 6,343.00 | 4.88 | 131.81 | 5,743.16 | -1,597.61 | 1,907.47
| 6,438.00 | 4.35 | 137.08 | 5,837.85 | -1,602.94 | 1,912.94
| 6,533.00 | 3.78 | 137.70 | 5,932.61 | -1,607.89 | 1,917.50
| 6,628.00 | 3.56 | 145.96 | 6,027.42 | -1,612.65 | 1,921.26
| 6,722.00 | 2.94 | 148.25 | 6,121.27 | -1,617.12 | 1,924.16
| 6,817.00 | 2.11 | 145.17 | 6,216.17 | -1,620.63 | 1,926.44
| 6,912.00 | 2.15 | 150.79 | 6,311.11 | -1,623.62 | 1,928.31
| 7,007.00 | 1.58 | 152.38 | 6,406.06 | -1,626.34 | 1,929.79
| 7,102.00 | 1.71 | 172.33 | 6,501.02 | -1,628.90 | 1,930.58
| 7,197.00 | 1.98 | 168.28 | 6,595.97 | -1,631.91 | 1,931.10
| 7,292.00 | 2.15 | 186.48 | 6,690.91 | -1,635.29 | 1,931.24
| 7,387.00 | 1.36 | 176.46 | 6,785.86 | -1,638.19 | 1,931.11
| 7,481.00 | 1.54 | 179.45 | 6,879.83 | -1,640.56 | 1,931.19
| 7,576.00 | 2.29 | 184.37 | 6,974.78 | -1,643.73 | 1,931.05
| 7,671.00 | 2.59 | 195.00 | 7,069.69 | -1,647.70 | 1,930.35
| 7,766.00 | 2.42 | 211.97 | 7,164.61 | -1,651.47 | 1,928.74
| 7,861.00 | 2.46 | 207.75 | 7,259.52 | -1,654.98 | 1,926.73
| 7,955.00 | 2.37 | 197.55 | 7,353.44 | -1,658.62 | 1,925.20
| 8,050.00 | 2.64 | 189.82 | 7,448.35 | -1,662.64 | 1,924.23
| 8,145.00 | 1.98 | 205.46 | 7,543.27 | -1,666.28 | 1,923.16
| 8,240.00 | 2.81 | 228.84 | 7,638.19 | -1,669.30 | 1,920.70
| 8,335.00 | 3.47 | 232.36 | 7,733.04 | -1,672.59 | 1,916.67
| 8,430.00 | 3.60 | 233.59 | 7,827.86 | -1,676.11 | 1,911.99
| 8,492.00 | 3.60 | 230.07 | 7,889.74 | -1,678.52 | 1,908.93
| 8,540.00 | 3.60 | 230.07 | 7,937.65 | -1,680.45 | 1,906.62

## Lookup (hidden)
North Reference | RetunValue | Grid Type | ReturnValue | Deviation Indicator | ReturnValue
| 2 |  | 0 |  | 2
True |  | SPCS-Colorado Central-NAD27 |  | Directional
Grid |  | SPCS-Colorado Central-NAD83 |  | High Angle
|  | SPCS-Colorado North-NAD27 |  | Horizontal
SPCS-Colorado North-NAD83
SPCS-Colorado South-NAD27
SPCS-Colorado South-NAD83
UTM-Zone 12 NAD27
UTM-Zone 12 NAD83
UTM-Zone 13 NAD27
UTM-Zone 13 NAD83