## Data
Header Information | measured depth (ft) | inclination (°) | azimuth (°) | true vertical depth (ft) | northing +N/-S (ft) | easting +E/-W (ft)
Operator Name | 0 | 0 | 0 | 0 | 0 | 0
CAERUS | 100 | 0 | 0 | 100 | 0 | 0
Operator Number | 150 | 0 | 0 | 150 | 0 | 0
10456 | 200 | 1.5 | 255 | 200 | -0.2 | -0.6
Well Name and Number | 300 | 4.5 | 255 | 299.8 | -1.5 | -5.7
BM 13A-35-795 | 316.7 | 5 | 255 | 316.5 | -1.9 | -7
API Number (if available) | 400 | 6.91 | 239.14 | 399.3 | -5.4 | -14.8
| 500 | 9.56 | 229.23 | 498.3 | -13.9 | -26.3
Location: QQ SEC TWP RGE | 600 | 12.37 | 223.69 | 596.5 | -27.1 | -40
NENW S35-T7S-R95W | 700 | 15.25 | 220.19 | 693.6 | -44.9 | -55.9
Citing Type: Planned or Actual | 800 | 18.17 | 217.79 | 789.3 | -67.2 | -73.9
PLANNED | 900 | 21.12 | 216.04 | 883.5 | -94.1 | -94.1
Deviation Indicator | 913.7 | 21.52 | 215.84 | 896.2 | -98.2 | -97
Directional | 1000 | 21.52 | 215.84 | 976.6 | -123.8 | -115.5
North Reference | 1100 | 21.52 | 215.84 | 1069.6 | -153.6 | -137
True | 1200 | 21.52 | 215.84 | 1162.6 | -183.3 | -158.5
Grid Type | 1300 | 21.52 | 215.84 | 1255.6 | -213 | -180
#VALUE! | 1400 | 21.52 | 215.84 | 1348.7 | -242.8 | -201.4
| 1500 | 21.52 | 215.84 | 1441.7 | -272.5 | -222.9
| 1600 | 21.52 | 215.84 | 1534.7 | -302.3 | -244.4
| 1700 | 21.52 | 215.84 | 1627.8 | -332 | -265.9
| 1800 | 21.52 | 215.84 | 1720.8 | -361.7 | -287.4
| 1900 | 21.52 | 215.84 | 1813.8 | -391.5 | -308.8
| 2000 | 21.52 | 215.84 | 1906.8 | -421.2 | -330.3
| 2100 | 21.52 | 215.84 | 1999.9 | -450.9 | -351.8
| 2200 | 21.52 | 215.84 | 2092.9 | -480.7 | -373.3
| 2300 | 21.52 | 215.84 | 2185.9 | -510.4 | -394.7
| 2400 | 21.52 | 215.84 | 2279 | -540.2 | -416.2
| 2500 | 21.52 | 215.84 | 2372 | -569.9 | -437.7
| 2600 | 21.52 | 215.84 | 2465 | -599.6 | -459.2
| 2700 | 21.52 | 215.84 | 2558.1 | -629.4 | -480.6
| 2800 | 21.52 | 215.84 | 2651.1 | -659.1 | -502.1
| 2900 | 21.52 | 215.84 | 2744.1 | -688.8 | -523.6
| 3000 | 21.52 | 215.84 | 2837.1 | -718.6 | -545.1
| 3100 | 21.52 | 215.84 | 2930.2 | -748.3 | -566.6
| 3200 | 21.52 | 215.84 | 3023.2 | -778.1 | -588
| 3300 | 21.52 | 215.84 | 3116.2 | -807.8 | -609.5
| 3400 | 21.52 | 215.84 | 3209.3 | -837.5 | -631
| 3500 | 21.52 | 215.84 | 3302.3 | -867.3 | -652.5
| 3600 | 21.52 | 215.84 | 3395.3 | -897 | -673.9
| 3700 | 21.52 | 215.84 | 3488.3 | -926.7 | -695.4
| 3800 | 21.52 | 215.84 | 3581.4 | -956.5 | -716.9
| 3900 | 21.52 | 215.84 | 3674.4 | -986.2 | -738.4
| 4000 | 21.52 | 215.84 | 3767.4 | -1016 | -759.9
| 4100 | 21.52 | 215.84 | 3860.5 | -1045.7 | -781.3
| 4200 | 21.52 | 215.84 | 3953.5 | -1075.4 | -802.8
| 4300 | 21.52 | 215.84 | 4046.5 | -1105.2 | -824.3
| 4400 | 21.52 | 215.84 | 4139.5 | -1134.9 | -845.8
| 4500 | 21.52 | 215.84 | 4232.6 | -1164.6 | -867.2
| 4600 | 21.52 | 215.84 | 4325.6 | -1194.4 | -888.7
| 4700 | 21.52 | 215.84 | 4418.6 | -1224.1 | -910.2
| 4800 | 21.52 | 215.84 | 4511.7 | -1253.9 | -931.7
| 4900 | 21.52 | 215.84 | 4604.7 | -1283.6 | -953.1
| 5000 | 21.52 | 215.84 | 4697.7 | -1313.3 | -974.6
| 5100 | 21.52 | 215.84 | 4790.8 | -1343.1 | -996.1
| 5200 | 21.52 | 215.84 | 4883.8 | -1372.8 | -1017.6
| 5300 | 21.52 | 215.84 | 4976.8 | -1402.5 | -1039.1
| 5400 | 21.52 | 215.84 | 5069.8 | -1432.3 | -1060.5
| 5500 | 21.52 | 215.84 | 5162.9 | -1462 | -1082
| 5600 | 21.52 | 215.84 | 5255.9 | -1491.7 | -1103.5
| 5700 | 21.52 | 215.84 | 5348.9 | -1521.5 | -1125
| 5800 | 21.52 | 215.84 | 5442 | -1551.2 | -1146.4
| 5900 | 21.52 | 215.84 | 5535 | -1581 | -1167.9
| 6000 | 21.52 | 215.84 | 5628 | -1610.7 | -1189.4
| 6100 | 21.52 | 215.84 | 5721 | -1640.4 | -1210.9
| 6200 | 21.52 | 215.84 | 5814.1 | -1670.2 | -1232.3
| 6300 | 21.52 | 215.84 | 5907.1 | -1699.9 | -1253.8
| 6400 | 21.52 | 215.84 | 6000.1 | -1729.6 | -1275.3
| 6500 | 21.52 | 215.84 | 6093.2 | -1759.4 | -1296.8
| 6600 | 21.52 | 215.84 | 6186.2 | -1789.1 | -1318.3
| 6700 | 21.52 | 215.84 | 6279.2 | -1818.9 | -1339.7
| 6800 | 21.52 | 215.84 | 6372.2 | -1848.6 | -1361.2
| 6900 | 21.52 | 215.84 | 6465.3 | -1878.3 | -1382.7
| 7000 | 21.52 | 215.84 | 6558.3 | -1908.1 | -1404.2
| 7023 | 21.52 | 215.84 | 6579.7 | -1914.9 | -1409.1
| 7100 | 19.21 | 215.84 | 6651.9 | -1936.6 | -1424.8
| 7200 | 16.21 | 215.84 | 6747.1 | -1961.3 | -1442.6
| 7300 | 13.21 | 215.84 | 6843.8 | -1981.9 | -1457.5
| 7400 | 10.21 | 215.84 | 6941.8 | -1998.3 | -1469.4
| 7500 | 7.21 | 215.84 | 7040.6 | -2010.6 | -1478.2
| 7600 | 4.21 | 215.84 | 7140.1 | -2018.7 | -1484
| 7700 | 1.21 | 215.84 | 7240 | -2022.5 | -1486.8
| 7740.3 | 0 | 0 | 7280.3 | -2022.8 | -1487.1
| 7800 | 0 | 0 | 7340 | -2022.8 | -1487.1
| 7900 | 0 | 0 | 7440 | -2022.8 | -1487.1
| 8000 | 0 | 0 | 7540 | -2022.8 | -1487.1
| 8100 | 0 | 0 | 7640 | -2022.8 | -1487.1
| 8200 | 0 | 0 | 7740 | -2022.8 | -1487.1
| 8300 | 0 | 0 | 7840 | -2022.8 | -1487.1
| 8400 | 0 | 0 | 7940 | -2022.8 | -1487.1
| 8500 | 0 | 0 | 8040 | -2022.8 | -1487.1
| 8600 | 0 | 0 | 8140 | -2022.8 | -1487.1
| 8700 | 0 | 0 | 8240 | -2022.8 | -1487.1
| 8800 | 0 | 0 | 8340 | -2022.8 | -1487.1
| 8900 | 0 | 0 | 8440 | -2022.8 | -1487.1
| 9000 | 0 | 0 | 8540 | -2022.8 | -1487.1
| 9100 | 0 | 0 | 8640 | -2022.8 | -1487.1
| 9200 | 0 | 0 | 8740 | -2022.8 | -1487.1
| 9300 | 0 | 0 | 8840 | -2022.8 | -1487.1
| 9400 | 0 | 0 | 8940 | -2022.8 | -1487.1
| 9500 | 0 | 0 | 9040 | -2022.8 | -1487.1
| 9600 | 0 | 0 | 9140 | -2022.8 | -1487.1
| 9700 | 0 | 0 | 9240 | -2022.8 | -1487.1
| 9800 | 0 | 0 | 9340 | -2022.8 | -1487.1
| 9900 | 0 | 0 | 9440 | -2022.8 | -1487.1
| 10000 | 0 | 0 | 9540 | -2022.8 | -1487.1
| 10100 | 0 | 0 | 9640 | -2022.8 | -1487.1
| 10200 | 0 | 0 | 9740 | -2022.8 | -1487.1
| 10300 | 0 | 0 | 9840 | -2022.8 | -1487.1
| 10400 | 0 | 0 | 9940 | -2022.8 | -1487.1
| 10500 | 0 | 0 | 10040 | -2022.8 | -1487.1
| 10528 | 0 | 0 | 10068 | -2022.8 | -1487.1

## Lookup (hidden)
North Reference | RetunValue | Grid Type | ReturnValue | Deviation Indicator | ReturnValue
| 2 |  | 0 |  | 2
True |  | SPCS-Colorado Central-NAD27 |  | Directional
Grid |  | SPCS-Colorado Central-NAD83 |  | High Angle
|  | SPCS-Colorado North-NAD27 |  | Horizontal
SPCS-Colorado North-NAD83
SPCS-Colorado South-NAD27
SPCS-Colorado South-NAD83
UTM-Zone 12 NAD27
UTM-Zone 12 NAD83
UTM-Zone 13 NAD27
UTM-Zone 13 NAD83