## Data
Header Information | measured depth (ft) | inclination (°) | azimuth (°) | true vertical depth (ft) | northing +N/-S (ft) | easting +E/-W (ft)
Operator Name | 0 | 0 | 0 | 0 | 0 | 0
CAERUS | 100 | 0 | 0 | 100 | 0 | 0
Operator Number | 150 | 0 | 0 | 150 | 0 | 0
10456 | 200 | 1.5 | 270 | 200 | 0 | -0.7
Well Name and Number | 300 | 4.5 | 270 | 299.8 | 0 | -5.9
BM 12D-35-795 | 316.7 | 5 | 270 | 316.5 | 0 | -7.3
API Number (if available) | 400 | 6.55 | 250.21 | 399.4 | -1.6 | -15.4
| 500 | 8.99 | 237.12 | 498.5 | -7.8 | -27.3
Location: QQ SEC TWP RGE | 600 | 11.69 | 229.79 | 596.8 | -18.6 | -41.6
NENW S35-T7S-R95W | 700 | 14.51 | 225.23 | 694.2 | -33.9 | -58.2
Citing Type: Planned or Actual | 800 | 17.39 | 222.14 | 790.4 | -53.8 | -77.2
PLANNED | 862 | 19.19 | 220.68 | 849.3 | -68.4 | -90
Deviation Indicator | 900 | 19.19 | 220.68 | 885.1 | -77.9 | -98.2
Directional | 1000 | 19.19 | 220.68 | 979.6 | -102.8 | -119.6
North Reference | 1100 | 19.19 | 220.68 | 1074 | -127.8 | -141
True | 1200 | 19.19 | 220.68 | 1168.4 | -152.7 | -162.4
Grid Type | 1300 | 19.19 | 220.68 | 1262.9 | -177.6 | -183.9
#VALUE! | 1400 | 19.19 | 220.68 | 1357.3 | -202.6 | -205.3
| 1500 | 19.19 | 220.68 | 1451.8 | -227.5 | -226.7
| 1600 | 19.19 | 220.68 | 1546.2 | -252.4 | -248.1
| 1700 | 19.19 | 220.68 | 1640.7 | -277.4 | -269.6
| 1800 | 19.19 | 220.68 | 1735.1 | -302.3 | -291
| 1900 | 19.19 | 220.68 | 1829.5 | -327.2 | -312.4
| 2000 | 19.19 | 220.68 | 1924 | -352.2 | -333.8
| 2100 | 19.19 | 220.68 | 2018.4 | -377.1 | -355.3
| 2200 | 19.19 | 220.68 | 2112.9 | -402 | -376.7
| 2300 | 19.19 | 220.68 | 2207.3 | -426.9 | -398.1
| 2400 | 19.19 | 220.68 | 2301.8 | -451.9 | -419.5
| 2500 | 19.19 | 220.68 | 2396.2 | -476.8 | -441
| 2600 | 19.19 | 220.68 | 2490.6 | -501.7 | -462.4
| 2700 | 19.19 | 220.68 | 2585.1 | -526.7 | -483.8
| 2800 | 19.19 | 220.68 | 2679.5 | -551.6 | -505.2
| 2900 | 19.19 | 220.68 | 2774 | -576.5 | -526.7
| 3000 | 19.19 | 220.68 | 2868.4 | -601.5 | -548.1
| 3100 | 19.19 | 220.68 | 2962.8 | -626.4 | -569.5
| 3200 | 19.19 | 220.68 | 3057.3 | -651.3 | -590.9
| 3300 | 19.19 | 220.68 | 3151.7 | -676.3 | -612.4
| 3400 | 19.19 | 220.68 | 3246.2 | -701.2 | -633.8
| 3500 | 19.19 | 220.68 | 3340.6 | -726.1 | -655.2
| 3600 | 19.19 | 220.68 | 3435.1 | -751.1 | -676.6
| 3700 | 19.19 | 220.68 | 3529.5 | -776 | -698.1
| 3800 | 19.19 | 220.68 | 3623.9 | -800.9 | -719.5
| 3900 | 19.19 | 220.68 | 3718.4 | -825.8 | -740.9
| 4000 | 19.19 | 220.68 | 3812.8 | -850.8 | -762.3
| 4100 | 19.19 | 220.68 | 3907.3 | -875.7 | -783.8
| 4200 | 19.19 | 220.68 | 4001.7 | -900.6 | -805.2
| 4300 | 19.19 | 220.68 | 4096.2 | -925.6 | -826.6
| 4400 | 19.19 | 220.68 | 4190.6 | -950.5 | -848
| 4500 | 19.19 | 220.68 | 4285 | -975.4 | -869.5
| 4600 | 19.19 | 220.68 | 4379.5 | -1000.4 | -890.9
| 4700 | 19.19 | 220.68 | 4473.9 | -1025.3 | -912.3
| 4800 | 19.19 | 220.68 | 4568.4 | -1050.2 | -933.7
| 4900 | 19.19 | 220.68 | 4662.8 | -1075.2 | -955.2
| 5000 | 19.19 | 220.68 | 4757.3 | -1100.1 | -976.6
| 5100 | 19.19 | 220.68 | 4851.7 | -1125 | -998
| 5200 | 19.19 | 220.68 | 4946.1 | -1149.9 | -1019.4
| 5300 | 19.19 | 220.68 | 5040.6 | -1174.9 | -1040.9
| 5400 | 19.19 | 220.68 | 5135 | -1199.8 | -1062.3
| 5500 | 19.19 | 220.68 | 5229.5 | -1224.7 | -1083.7
| 5600 | 19.19 | 220.68 | 5323.9 | -1249.7 | -1105.1
| 5700 | 19.19 | 220.68 | 5418.4 | -1274.6 | -1126.6
| 5800 | 19.19 | 220.68 | 5512.8 | -1299.5 | -1148
| 5900 | 19.19 | 220.68 | 5607.2 | -1324.5 | -1169.4
| 6000 | 19.19 | 220.68 | 5701.7 | -1349.4 | -1190.8
| 6100 | 19.19 | 220.68 | 5796.1 | -1374.3 | -1212.3
| 6200 | 19.19 | 220.68 | 5890.6 | -1399.3 | -1233.7
| 6300 | 19.19 | 220.68 | 5985 | -1424.2 | -1255.1
| 6400 | 19.19 | 220.68 | 6079.5 | -1449.1 | -1276.5
| 6500 | 19.19 | 220.68 | 6173.9 | -1474.1 | -1298
| 6600 | 19.19 | 220.68 | 6268.3 | -1499 | -1319.4
| 6700 | 19.19 | 220.68 | 6362.8 | -1523.9 | -1340.8
| 6800 | 19.19 | 220.68 | 6457.2 | -1548.8 | -1362.3
| 6900 | 19.19 | 220.68 | 6551.7 | -1573.8 | -1383.7
| 7000 | 19.19 | 220.68 | 6646.1 | -1598.7 | -1405.1
| 7093.9 | 19.19 | 220.68 | 6734.8 | -1622.1 | -1425.2
| 7100 | 19.01 | 220.68 | 6740.6 | -1623.6 | -1426.5
| 7200 | 16.01 | 220.68 | 6835.9 | -1646.4 | -1446.1
| 7300 | 13.01 | 220.68 | 6932.7 | -1665.4 | -1462.5
| 7400 | 10.01 | 220.68 | 7030.7 | -1680.6 | -1475.5
| 7500 | 7.01 | 220.68 | 7129.6 | -1691.8 | -1485.1
| 7600 | 4.01 | 220.68 | 7229.1 | -1699.1 | -1491.4
| 7700 | 1.01 | 220.68 | 7329 | -1702.4 | -1494.2
| 7733.6 | 0 | 0 | 7362.6 | -1702.6 | -1494.4
| 7800 | 0 | 0 | 7429 | -1702.6 | -1494.4
| 7900 | 0 | 0 | 7529 | -1702.6 | -1494.4
| 8000 | 0 | 0 | 7629 | -1702.6 | -1494.4
| 8100 | 0 | 0 | 7729 | -1702.6 | -1494.4
| 8200 | 0 | 0 | 7829 | -1702.6 | -1494.4
| 8300 | 0 | 0 | 7929 | -1702.6 | -1494.4
| 8400 | 0 | 0 | 8029 | -1702.6 | -1494.4
| 8500 | 0 | 0 | 8129 | -1702.6 | -1494.4
| 8600 | 0 | 0 | 8229 | -1702.6 | -1494.4
| 8700 | 0 | 0 | 8329 | -1702.6 | -1494.4
| 8800 | 0 | 0 | 8429 | -1702.6 | -1494.4
| 8900 | 0 | 0 | 8529 | -1702.6 | -1494.4
| 9000 | 0 | 0 | 8629 | -1702.6 | -1494.4
| 9100 | 0 | 0 | 8729 | -1702.6 | -1494.4
| 9200 | 0 | 0 | 8829 | -1702.6 | -1494.4
| 9300 | 0 | 0 | 8929 | -1702.6 | -1494.4
| 9400 | 0 | 0 | 9029 | -1702.6 | -1494.4
| 9500 | 0 | 0 | 9129 | -1702.6 | -1494.4
| 9600 | 0 | 0 | 9229 | -1702.6 | -1494.4
| 9700 | 0 | 0 | 9329 | -1702.6 | -1494.4
| 9800 | 0 | 0 | 9429 | -1702.6 | -1494.4
| 9900 | 0 | 0 | 9529 | -1702.6 | -1494.4
| 10000 | 0 | 0 | 9629 | -1702.6 | -1494.4
| 10100 | 0 | 0 | 9729 | -1702.6 | -1494.4
| 10200 | 0 | 0 | 9829 | -1702.6 | -1494.4
| 10300 | 0 | 0 | 9929 | -1702.6 | -1494.4
| 10400 | 0 | 0 | 10029 | -1702.6 | -1494.4
| 10458 | 0 | 0 | 10087 | -1702.6 | -1494.4

## Lookup (hidden)
North Reference | RetunValue | Grid Type | ReturnValue | Deviation Indicator | ReturnValue
| 2 |  | 0 |  | 2
True |  | SPCS-Colorado Central-NAD27 |  | Directional
Grid |  | SPCS-Colorado Central-NAD83 |  | High Angle
|  | SPCS-Colorado North-NAD27 |  | Horizontal
SPCS-Colorado North-NAD83
SPCS-Colorado South-NAD27
SPCS-Colorado South-NAD83
UTM-Zone 12 NAD27
UTM-Zone 12 NAD83
UTM-Zone 13 NAD27
UTM-Zone 13 NAD83