## Data
Header Information | measured depth (ft) | inclination (°) | azimuth (°) | true vertical depth (ft) | northing +N/-S (ft) | easting +E/-W (ft)
Operator Name | 0 | 0 | 0 | 0 | 0 | 0
CAERUS | 100 | 0 | 0 | 100 | 0 | 0
Operator Number | 200 | 0 | 0 | 200 | 0 | 0
10456 | 300 | 3 | 265 | 300 | -0.2 | -2.6
Well Name and Number | 400 | 6 | 265 | 399.6 | -0.9 | -10.4
BM 12C-35-795 | 433.3 | 7 | 265 | 432.8 | -1.2 | -14.2
API Number (if available) | 500 | 8.24 | 253.07 | 498.8 | -3 | -22.8
| 600 | 10.54 | 241.15 | 597.5 | -9.5 | -37.7
Location: QQ SEC TWP RGE | 700 | 13.12 | 233.66 | 695.4 | -20.6 | -54.8
NENW S35-T7S-R95W | 800 | 15.85 | 228.66 | 792.2 | -36.4 | -74.2
Citing Type: Planned or Actual | 853.3 | 17.34 | 226.62 | 843.3 | -46.6 | -85.5
PLANNED | 900 | 17.34 | 226.62 | 887.8 | -56.2 | -95.6
Deviation Indicator | 1000 | 17.34 | 226.62 | 983.3 | -76.7 | -117.2
Directional | 1100 | 17.34 | 226.62 | 1078.8 | -97.1 | -138.9
North Reference | 1200 | 17.34 | 226.62 | 1174.2 | -117.6 | -160.6
True | 1300 | 17.34 | 226.62 | 1269.7 | -138.1 | -182.2
Grid Type | 1400 | 17.34 | 226.62 | 1365.1 | -158.5 | -203.9
#VALUE! | 1500 | 17.34 | 226.62 | 1460.6 | -179 | -225.5
| 1600 | 17.34 | 226.62 | 1556 | -199.5 | -247.2
| 1700 | 17.34 | 226.62 | 1651.5 | -219.9 | -268.9
| 1800 | 17.34 | 226.62 | 1746.9 | -240.4 | -290.5
| 1900 | 17.34 | 226.62 | 1842.4 | -260.9 | -312.2
| 2000 | 17.34 | 226.62 | 1937.9 | -281.3 | -333.9
| 2100 | 17.34 | 226.62 | 2033.3 | -301.8 | -355.5
| 2200 | 17.34 | 226.62 | 2128.8 | -322.3 | -377.2
| 2300 | 17.34 | 226.62 | 2224.2 | -342.7 | -398.8
| 2400 | 17.34 | 226.62 | 2319.7 | -363.2 | -420.5
| 2500 | 17.34 | 226.62 | 2415.1 | -383.7 | -442.2
| 2600 | 17.34 | 226.62 | 2510.6 | -404.1 | -463.8
| 2700 | 17.34 | 226.62 | 2606.1 | -424.6 | -485.5
| 2800 | 17.34 | 226.62 | 2701.5 | -445.1 | -507.2
| 2900 | 17.34 | 226.62 | 2797 | -465.5 | -528.8
| 3000 | 17.34 | 226.62 | 2892.4 | -486 | -550.5
| 3100 | 17.34 | 226.62 | 2987.9 | -506.5 | -572.1
| 3200 | 17.34 | 226.62 | 3083.3 | -526.9 | -593.8
| 3300 | 17.34 | 226.62 | 3178.8 | -547.4 | -615.5
| 3400 | 17.34 | 226.62 | 3274.2 | -567.9 | -637.1
| 3500 | 17.34 | 226.62 | 3369.7 | -588.3 | -658.8
| 3600 | 17.34 | 226.62 | 3465.2 | -608.8 | -680.5
| 3700 | 17.34 | 226.62 | 3560.6 | -629.3 | -702.1
| 3800 | 17.34 | 226.62 | 3656.1 | -649.7 | -723.8
| 3900 | 17.34 | 226.62 | 3751.5 | -670.2 | -745.4
| 4000 | 17.34 | 226.62 | 3847 | -690.7 | -767.1
| 4100 | 17.34 | 226.62 | 3942.4 | -711.2 | -788.8
| 4200 | 17.34 | 226.62 | 4037.9 | -731.6 | -810.4
| 4300 | 17.34 | 226.62 | 4133.3 | -752.1 | -832.1
| 4400 | 17.34 | 226.62 | 4228.8 | -772.6 | -853.8
| 4500 | 17.34 | 226.62 | 4324.3 | -793 | -875.4
| 4600 | 17.34 | 226.62 | 4419.7 | -813.5 | -897.1
| 4700 | 17.34 | 226.62 | 4515.2 | -834 | -918.7
| 4800 | 17.34 | 226.62 | 4610.6 | -854.4 | -940.4
| 4900 | 17.34 | 226.62 | 4706.1 | -874.9 | -962.1
| 5000 | 17.34 | 226.62 | 4801.5 | -895.4 | -983.7
| 5100 | 17.34 | 226.62 | 4897 | -915.8 | -1005.4
| 5200 | 17.34 | 226.62 | 4992.4 | -936.3 | -1027.1
| 5300 | 17.34 | 226.62 | 5087.9 | -956.8 | -1048.7
| 5400 | 17.34 | 226.62 | 5183.4 | -977.2 | -1070.4
| 5500 | 17.34 | 226.62 | 5278.8 | -997.7 | -1092
| 5600 | 17.34 | 226.62 | 5374.3 | -1018.2 | -1113.7
| 5700 | 17.34 | 226.62 | 5469.7 | -1038.6 | -1135.4
| 5800 | 17.34 | 226.62 | 5565.2 | -1059.1 | -1157
| 5900 | 17.34 | 226.62 | 5660.6 | -1079.6 | -1178.7
| 6000 | 17.34 | 226.62 | 5756.1 | -1100 | -1200.4
| 6100 | 17.34 | 226.62 | 5851.5 | -1120.5 | -1222
| 6200 | 17.34 | 226.62 | 5947 | -1141 | -1243.7
| 6300 | 17.34 | 226.62 | 6042.5 | -1161.4 | -1265.4
| 6400 | 17.34 | 226.62 | 6137.9 | -1181.9 | -1287
| 6500 | 17.34 | 226.62 | 6233.4 | -1202.4 | -1308.7
| 6600 | 17.34 | 226.62 | 6328.8 | -1222.8 | -1330.3
| 6700 | 17.34 | 226.62 | 6424.3 | -1243.3 | -1352
| 6800 | 17.34 | 226.62 | 6519.7 | -1263.8 | -1373.7
| 6900 | 17.34 | 226.62 | 6615.2 | -1284.2 | -1395.3
| 7000 | 17.34 | 226.62 | 6710.6 | -1304.7 | -1417
| 7100 | 17.34 | 226.62 | 6806.1 | -1325.2 | -1438.7
| 7110.9 | 17.34 | 226.62 | 6816.5 | -1327.4 | -1441
| 7200 | 14.66 | 226.62 | 6902.1 | -1344.3 | -1458.9
| 7300 | 11.66 | 226.62 | 6999.5 | -1359.9 | -1475.4
| 7400 | 8.66 | 226.62 | 7097.9 | -1372 | -1488.2
| 7500 | 5.66 | 226.62 | 7197.1 | -1380.6 | -1497.3
| 7600 | 2.66 | 226.62 | 7296.9 | -1385.6 | -1502.6
| 7688.8 | 0 | 0 | 7385.7 | -1387 | -1504.1
| 7700 | 0 | 0 | 7396.8 | -1387 | -1504.1
| 7800 | 0 | 0 | 7496.8 | -1387 | -1504.1
| 7900 | 0 | 0 | 7596.8 | -1387 | -1504.1
| 8000 | 0 | 0 | 7696.8 | -1387 | -1504.1
| 8100 | 0 | 0 | 7796.8 | -1387 | -1504.1
| 8200 | 0 | 0 | 7896.8 | -1387 | -1504.1
| 8300 | 0 | 0 | 7996.8 | -1387 | -1504.1
| 8400 | 0 | 0 | 8096.8 | -1387 | -1504.1
| 8500 | 0 | 0 | 8196.8 | -1387 | -1504.1
| 8600 | 0 | 0 | 8296.8 | -1387 | -1504.1
| 8700 | 0 | 0 | 8396.8 | -1387 | -1504.1
| 8800 | 0 | 0 | 8496.8 | -1387 | -1504.1
| 8900 | 0 | 0 | 8596.8 | -1387 | -1504.1
| 9000 | 0 | 0 | 8696.8 | -1387 | -1504.1
| 9100 | 0 | 0 | 8796.8 | -1387 | -1504.1
| 9200 | 0 | 0 | 8896.8 | -1387 | -1504.1
| 9300 | 0 | 0 | 8996.8 | -1387 | -1504.1
| 9400 | 0 | 0 | 9096.8 | -1387 | -1504.1
| 9500 | 0 | 0 | 9196.8 | -1387 | -1504.1
| 9600 | 0 | 0 | 9296.8 | -1387 | -1504.1
| 9700 | 0 | 0 | 9396.8 | -1387 | -1504.1
| 9800 | 0 | 0 | 9496.8 | -1387 | -1504.1
| 9900 | 0 | 0 | 9596.8 | -1387 | -1504.1
| 10000 | 0 | 0 | 9696.8 | -1387 | -1504.1
| 10100 | 0 | 0 | 9796.8 | -1387 | -1504.1
| 10200 | 0 | 0 | 9896.8 | -1387 | -1504.1
| 10300 | 0 | 0 | 9996.8 | -1387 | -1504.1
| 10400 | 0 | 0 | 10096.8 | -1387 | -1504.1
| 10412.2 | 0 | 0 | 10109 | -1387 | -1504.1

## Lookup (hidden)
North Reference | RetunValue | Grid Type | ReturnValue | Deviation Indicator | ReturnValue
| 2 |  | 0 |  | 2
True |  | SPCS-Colorado Central-NAD27 |  | Directional
Grid |  | SPCS-Colorado Central-NAD83 |  | High Angle
|  | SPCS-Colorado North-NAD27 |  | Horizontal
SPCS-Colorado North-NAD83
SPCS-Colorado South-NAD27
SPCS-Colorado South-NAD83
UTM-Zone 12 NAD27
UTM-Zone 12 NAD83
UTM-Zone 13 NAD27
UTM-Zone 13 NAD83