## Data
Header Information | measured depth (ft) | inclination (°) | azimuth (°) | true vertical depth (ft) | northing +N/-S (ft) | easting +E/-W (ft)
Operator Name | 113.00 | 1.54 | 131.02 | 112.99 | -1.00 | 1.15
Piceance Energy, LLC | 205.00 | 1.71 | 131.37 | 204.95 | -2.72 | 3.11
Operator Number | 297.00 | 2.90 | 129.44 | 296.87 | -5.10 | 5.94
10433 | 389.00 | 3.12 | 132.07 | 388.75 | -8.26 | 9.59
Well Name and Number | 482.00 | 5.27 | 116.87 | 481.49 | -11.88 | 15.28
Piceance Fed 28-19E | 574.00 | 7.43 | 123.20 | 572.93 | -17.05 | 24.03
API Number (if available) | 666.00 | 10.11 | 125.75 | 663.84 | -25.03 | 35.56
05-077-10254-00 | 758.00 | 12.61 | 125.48 | 754.03 | -35.58 | 50.30
Location: QQ SEC TWP RGE | 850.00 | 14.90 | 126.89 | 843.39 | -48.51 | 67.94
NESW 28 9S 93W | 942.00 | 17.23 | 128.91 | 931.79 | -64.17 | 88.00
Citing Type: Planned or Actual | 1,034.00 | 19.42 | 127.06 | 1,019.12 | -81.94 | 110.81
Actual | 1,129.00 | 21.80 | 126.80 | 1,108.03 | -102.03 | 137.54
Deviation Indicator | 1,223.00 | 23.86 | 124.78 | 1,194.67 | -123.34 | 167.14
Directional | 1,318.00 | 25.75 | 124.43 | 1,280.90 | -145.97 | 199.94
North Reference | 1,413.00 | 28.78 | 124.69 | 1,365.33 | -170.65 | 235.78
True | 1,508.00 | 29.71 | 124.60 | 1,448.22 | -197.04 | 273.96
Grid Type | 1,576.00 | 30.23 | 124.87 | 1,507.13 | -216.39 | 301.87
#VALUE! | 1,695.00 | 29.97 | 122.85 | 1,610.09 | -249.64 | 351.42
| 1,790.00 | 29.22 | 125.31 | 1,692.70 | -275.92 | 390.28
| 1,885.00 | 28.21 | 124.60 | 1,776.01 | -302.07 | 427.69
| 1,980.00 | 28.26 | 127.77 | 1,859.71 | -328.60 | 463.95
| 2,075.00 | 28.52 | 129.88 | 1,943.29 | -356.92 | 499.13
| 2,170.00 | 30.28 | 129.96 | 2,026.05 | -386.84 | 534.90
| 2,264.00 | 29.09 | 129.52 | 2,107.71 | -416.61 | 570.69
| 2,359.00 | 27.42 | 129.52 | 2,191.39 | -445.22 | 605.38
| 2,454.00 | 28.43 | 129.17 | 2,275.33 | -473.43 | 639.79
| 2,549.00 | 29.49 | 128.03 | 2,358.45 | -502.12 | 675.74
| 2,644.00 | 28.52 | 127.86 | 2,441.53 | -530.44 | 712.07
| 2,739.00 | 27.51 | 127.94 | 2,525.40 | -557.85 | 747.28
| 2,834.00 | 27.99 | 127.86 | 2,609.47 | -585.02 | 782.18
| 2,928.00 | 27.73 | 126.62 | 2,692.58 | -611.61 | 817.15
| 3,023.00 | 27.86 | 127.33 | 2,776.62 | -638.25 | 852.54
| 3,118.00 | 28.30 | 127.42 | 2,860.44 | -665.40 | 888.07
| 3,212.00 | 28.52 | 126.54 | 2,943.12 | -692.30 | 923.80
| 3,307.00 | 29.84 | 123.90 | 3,026.06 | -718.98 | 961.64
| 3,401.00 | 29.27 | 122.93 | 3,107.83 | -744.52 | 1,000.34
| 3,496.00 | 28.34 | 123.28 | 3,191.07 | -769.52 | 1,038.68
| 3,591.00 | 29.84 | 123.11 | 3,274.09 | -794.80 | 1,077.33
| 3,686.00 | 28.34 | 121.79 | 3,357.10 | -819.60 | 1,116.30
| 3,781.00 | 29.49 | 124.16 | 3,440.26 | -844.61 | 1,154.82
| 3,876.00 | 29.44 | 122.85 | 3,522.97 | -870.40 | 1,193.78
| 3,971.00 | 29.05 | 122.67 | 3,605.87 | -895.51 | 1,232.81
| 4,066.00 | 29.09 | 126.27 | 3,688.90 | -921.63 | 1,270.85
| 4,160.00 | 28.87 | 125.39 | 3,771.14 | -948.29 | 1,307.77
| 4,255.00 | 27.77 | 125.04 | 3,854.76 | -974.28 | 1,344.59
| 4,350.00 | 28.74 | 125.57 | 3,938.44 | -1,000.27 | 1,381.29
| 4,445.00 | 27.99 | 125.57 | 4,022.04 | -1,026.53 | 1,418.00
| 4,540.00 | 28.17 | 127.06 | 4,105.86 | -1,053.01 | 1,454.03
| 4,635.00 | 28.13 | 124.52 | 4,189.62 | -1,079.21 | 1,490.37
| 4,730.00 | 28.70 | 124.43 | 4,273.18 | -1,104.80 | 1,527.64
| 4,825.00 | 28.65 | 122.32 | 4,356.53 | -1,129.88 | 1,565.70
| 4,920.00 | 27.33 | 123.46 | 4,440.41 | -1,154.08 | 1,603.14
| 5,015.00 | 26.19 | 124.34 | 4,525.24 | -1,177.93 | 1,638.65
| 5,110.00 | 23.47 | 124.78 | 4,611.45 | -1,200.55 | 1,671.50
| 5,205.00 | 20.52 | 123.72 | 4,699.52 | -1,220.59 | 1,700.90
| 5,300.00 | 18.59 | 125.75 | 4,789.04 | -1,238.68 | 1,727.04
| 5,395.00 | 17.45 | 125.57 | 4,879.38 | -1,255.81 | 1,750.91
| 5,490.00 | 17.67 | 126.10 | 4,969.95 | -1,272.59 | 1,774.15
| 5,585.00 | 16.61 | 125.39 | 5,060.73 | -1,288.95 | 1,796.87
| 5,679.00 | 14.50 | 123.72 | 5,151.29 | -1,303.27 | 1,817.61
| 5,774.00 | 13.54 | 124.43 | 5,243.45 | -1,316.16 | 1,836.68
| 5,869.00 | 11.56 | 121.00 | 5,336.18 | -1,327.35 | 1,854.01
| 5,963.00 | 10.33 | 123.11 | 5,428.47 | -1,336.81 | 1,869.15
| 6,058.00 | 9.18 | 125.57 | 5,522.10 | -1,345.87 | 1,882.44
| 6,153.00 | 8.13 | 125.39 | 5,616.01 | -1,354.17 | 1,894.09
| 6,248.00 | 6.77 | 124.78 | 5,710.21 | -1,361.25 | 1,904.16
| 6,343.00 | 6.37 | 125.83 | 5,804.58 | -1,367.53 | 1,913.03
| 6,438.00 | 4.88 | 118.19 | 5,899.13 | -1,372.52 | 1,920.87
| 6,533.00 | 3.03 | 105.18 | 5,993.90 | -1,375.09 | 1,926.85
| 6,628.00 | 1.54 | 111.24 | 6,088.82 | -1,376.21 | 1,930.47
| 6,722.00 | 0.70 | 115.55 | 6,182.80 | -1,376.92 | 1,932.16
| 6,817.00 | 0.79 | 160.90 | 6,277.79 | -1,377.78 | 1,932.90
| 6,912.00 | 0.97 | 168.37 | 6,372.78 | -1,379.19 | 1,933.28
| 7,007.00 | 1.45 | 182.79 | 6,467.76 | -1,381.18 | 1,933.38
| 7,102.00 | 1.58 | 183.14 | 6,562.73 | -1,383.69 | 1,933.25
| 7,197.00 | 1.71 | 195.53 | 6,657.69 | -1,386.36 | 1,932.80
| 7,292.00 | 0.79 | 196.85 | 6,752.66 | -1,388.35 | 1,932.23
| 7,387.00 | 0.83 | 221.90 | 6,847.66 | -1,389.49 | 1,931.58
| 7,481.00 | 1.36 | 216.71 | 6,941.64 | -1,390.89 | 1,930.46
| 7,576.00 | 1.80 | 209.24 | 7,036.60 | -1,393.10 | 1,929.05
| 7,671.00 | 1.27 | 222.51 | 7,131.57 | -1,395.18 | 1,927.61
| 7,766.00 | 1.01 | 200.63 | 7,226.55 | -1,396.74 | 1,926.61
| 7,861.00 | 1.76 | 199.66 | 7,321.52 | -1,398.89 | 1,925.82
| 7,955.00 | 2.64 | 200.28 | 7,415.45 | -1,402.28 | 1,924.59
| 8,050.00 | 3.91 | 208.19 | 7,510.29 | -1,407.19 | 1,922.30
| 8,145.00 | 3.47 | 213.64 | 7,605.10 | -1,412.44 | 1,919.18
| 8,240.00 | 4.22 | 216.89 | 7,699.88 | -1,417.63 | 1,915.48
| 8,335.00 | 3.52 | 223.57 | 7,794.67 | -1,422.54 | 1,911.38
| 8,430.00 | 3.34 | 225.50 | 7,889.50 | -1,426.59 | 1,907.39
| 8,463.00 | 3.38 | 223.74 | 7,922.44 | -1,427.97 | 1,906.03
| 8,498.34 | 3.38 | 223.74 | 7,957.72 | -1,429.47 | 1,904.59
| 8,511.00 | 3.38 | 223.74 | 7,970.36 | -1,430.01 | 1,904.08

## Lookup (hidden)
North Reference | RetunValue | Grid Type | ReturnValue | Deviation Indicator | ReturnValue
| 2 |  | 0 |  | 2
True |  | SPCS-Colorado Central-NAD27 |  | Directional
Grid |  | SPCS-Colorado Central-NAD83 |  | High Angle
|  | SPCS-Colorado North-NAD27 |  | Horizontal
SPCS-Colorado North-NAD83
SPCS-Colorado South-NAD27
SPCS-Colorado South-NAD83
UTM-Zone 12 NAD27
UTM-Zone 12 NAD83
UTM-Zone 13 NAD27
UTM-Zone 13 NAD83