## Data
Header Information | measured depth (ft) | inclination (°) | azimuth (°) | true vertical depth (ft) | northing +N/-S (ft) | easting +E/-W (ft)
Operator Name | 112.00 | 1.58 | 122.93 | 111.99 | -0.84 | 1.30
Piceance Energy, LLC | 204.00 | 3.60 | 113.00 | 203.89 | -2.66 | 5.02
Operator Number | 296.00 | 5.89 | 114.67 | 295.57 | -5.76 | 11.97
10433 | 389.00 | 8.61 | 119.77 | 387.81 | -11.21 | 22.35
Well Name and Number | 481.00 | 11.69 | 124.60 | 478.37 | -19.92 | 36.00
Piceance Fed 28-18E | 573.00 | 12.57 | 123.37 | 568.31 | -30.72 | 52.04
API Number (if available) | 665.00 | 15.12 | 123.20 | 657.63 | -42.80 | 70.44
05-077-10258-00 | 757.00 | 17.45 | 121.44 | 745.93 | -56.57 | 92.25
Location: QQ SEC TWP RGE | 942.00 | 22.94 | 121.35 | 919.49 | -89.82 | 146.75
NESW 28 9S 93W | 1,033.00 | 23.42 | 120.65 | 1,003.15 | -108.26 | 177.45
Citing Type: Planned or Actual | 1,129.00 | 25.14 | 120.65 | 1,090.65 | -128.39 | 211.41
Actual | 1,223.00 | 25.84 | 120.03 | 1,175.50 | -148.82 | 246.33
Deviation Indicator | 1,318.00 | 26.50 | 120.12 | 1,260.76 | -169.81 | 282.58
Directional | 1,413.00 | 27.11 | 119.86 | 1,345.56 | -191.23 | 319.69
North Reference | 1,508.00 | 27.95 | 121.35 | 1,429.80 | -213.59 | 357.47
True | 1,589.00 | 28.48 | 121.97 | 1,501.17 | -233.69 | 390.07
Grid Type | 1,647.00 | 28.48 | 121.97 | 1,552.16 | -248.33 | 413.53
#VALUE! | 1,694.00 | 28.08 | 121.88 | 1,593.55 | -260.11 | 432.43
| 1,789.00 | 27.60 | 121.97 | 1,677.55 | -283.57 | 470.09
| 1,884.00 | 27.03 | 122.14 | 1,761.96 | -306.70 | 507.03
| 1,979.00 | 26.10 | 121.00 | 1,846.93 | -328.95 | 543.23
| 2,073.00 | 25.27 | 120.91 | 1,931.64 | -349.91 | 578.16
| 2,168.00 | 24.65 | 120.82 | 2,017.76 | -370.48 | 612.57
| 2,263.00 | 25.22 | 123.28 | 2,103.91 | -391.73 | 646.51
| 2,358.00 | 24.13 | 122.67 | 2,190.24 | -413.32 | 679.78
| 2,452.00 | 25.18 | 123.37 | 2,275.67 | -434.69 | 712.65
| 2,547.00 | 24.60 | 123.10 | 2,361.84 | -456.61 | 746.09
| 2,642.00 | 25.70 | 123.40 | 2,447.83 | -478.74 | 779.86
| 2,737.00 | 24.70 | 123.30 | 2,533.79 | -500.98 | 813.64
| 2,832.00 | 26.10 | 123.20 | 2,619.61 | -523.32 | 847.72
| 2,927.00 | 24.50 | 122.70 | 2,705.49 | -545.41 | 881.79
| 3,022.00 | 25.40 | 124.40 | 2,791.63 | -567.56 | 915.17
| 3,116.00 | 25.80 | 122.20 | 2,876.40 | -589.85 | 949.12
| 3,211.00 | 26.40 | 120.90 | 2,961.71 | -611.72 | 984.74
| 3,305.00 | 25.40 | 121.30 | 3,046.27 | -632.92 | 1,019.89
| 3,400.00 | 26.60 | 120.80 | 3,131.65 | -654.40 | 1,055.57
| 3,495.00 | 26.00 | 120.70 | 3,216.82 | -675.92 | 1,091.75
| 3,590.00 | 25.30 | 120.70 | 3,302.46 | -696.91 | 1,127.11
| 3,685.00 | 26.00 | 119.40 | 3,388.10 | -717.50 | 1,162.70
| 3,780.00 | 26.30 | 119.50 | 3,473.37 | -738.09 | 1,199.16
| 3,875.00 | 26.00 | 119.90 | 3,558.65 | -758.83 | 1,235.53
| 3,970.00 | 25.80 | 120.10 | 3,644.11 | -779.58 | 1,271.47
| 4,064.00 | 24.80 | 120.30 | 3,729.09 | -799.78 | 1,306.19
| 4,159.00 | 23.60 | 120.60 | 3,815.74 | -819.52 | 1,339.76
| 4,254.00 | 25.10 | 119.90 | 3,902.29 | -839.24 | 1,373.60
| 4,349.00 | 24.80 | 120.20 | 3,988.42 | -859.31 | 1,408.28
| 4,444.00 | 24.20 | 120.20 | 4,074.87 | -879.12 | 1,442.33
| 4,539.00 | 24.92 | 119.15 | 4,161.27 | -898.67 | 1,476.64
| 4,634.00 | 23.51 | 118.71 | 4,247.91 | -917.52 | 1,510.74
| 4,729.00 | 24.39 | 119.68 | 4,334.73 | -936.34 | 1,544.40
| 4,824.00 | 23.95 | 117.84 | 4,421.40 | -955.05 | 1,578.49
| 4,919.00 | 23.12 | 119.94 | 4,508.50 | -973.37 | 1,611.71
| 5,014.00 | 22.37 | 120.12 | 4,596.11 | -991.75 | 1,643.51
| 5,108.00 | 21.22 | 120.74 | 4,683.39 | -1,009.42 | 1,673.60
| 5,203.00 | 19.42 | 120.47 | 4,772.48 | -1,026.22 | 1,701.99
| 5,299.00 | 17.62 | 121.18 | 4,863.50 | -1,041.83 | 1,728.18
| 5,394.00 | 18.11 | 119.94 | 4,953.92 | -1,056.65 | 1,753.28
| 5,489.00 | 17.14 | 120.21 | 5,044.46 | -1,071.06 | 1,778.17
| 5,583.00 | 15.73 | 120.91 | 5,134.62 | -1,084.58 | 1,801.07
| 5,678.00 | 14.41 | 121.70 | 5,226.35 | -1,097.40 | 1,822.18
| 5,773.00 | 12.92 | 115.46 | 5,318.66 | -1,108.18 | 1,841.83
| 5,868.00 | 10.85 | 115.55 | 5,411.62 | -1,116.60 | 1,859.49
| 5,962.00 | 9.98 | 117.75 | 5,504.07 | -1,124.21 | 1,874.68
| 6,057.00 | 8.04 | 117.40 | 5,597.89 | -1,131.10 | 1,887.86
| 6,152.00 | 7.03 | 114.06 | 5,692.07 | -1,136.53 | 1,899.07
| 6,247.00 | 4.97 | 105.62 | 5,786.55 | -1,140.01 | 1,908.34
| 6,342.00 | 2.55 | 110.01 | 5,881.34 | -1,141.84 | 1,914.29
| 6,437.00 | 1.14 | 132.86 | 5,976.29 | -1,143.21 | 1,916.97
| 6,532.00 | 0.97 | 150.44 | 6,071.27 | -1,144.55 | 1,918.06
| 6,626.00 | 1.23 | 173.47 | 6,165.25 | -1,146.24 | 1,918.57
| 6,721.00 | 1.67 | 174.70 | 6,260.22 | -1,148.64 | 1,918.81
| 6,816.00 | 0.57 | 160.90 | 6,355.20 | -1,150.46 | 1,919.09
| 6,911.00 | 0.18 | 133.48 | 6,450.20 | -1,151.01 | 1,919.36
| 7,006.00 | 0.40 | 223.48 | 6,545.20 | -1,151.35 | 1,919.24
| 7,101.00 | 0.70 | 228.58 | 6,640.20 | -1,151.98 | 1,918.57
| 7,196.00 | 1.23 | 229.90 | 6,735.18 | -1,153.02 | 1,917.36
| 7,291.00 | 1.67 | 218.82 | 6,830.15 | -1,154.75 | 1,915.71
| 7,385.00 | 1.93 | 213.11 | 6,924.11 | -1,157.15 | 1,913.99
| 7,480.00 | 2.11 | 204.94 | 7,019.05 | -1,160.07 | 1,912.38
| 7,575.00 | 1.63 | 211.70 | 7,114.00 | -1,162.81 | 1,910.93
| 7,670.00 | 1.85 | 213.55 | 7,208.95 | -1,165.24 | 1,909.37
| 7,765.00 | 2.07 | 211.44 | 7,303.90 | -1,167.98 | 1,907.63
| 7,860.00 | 1.76 | 222.25 | 7,398.84 | -1,170.52 | 1,905.75
| 7,954.00 | 1.76 | 248.70 | 7,492.80 | -1,172.11 | 1,903.44
| 8,049.00 | 2.33 | 257.67 | 7,587.74 | -1,173.06 | 1,900.19
| 8,144.00 | 2.99 | 243.17 | 7,682.64 | -1,174.59 | 1,896.09
| 8,239.00 | 3.69 | 241.23 | 7,777.48 | -1,177.18 | 1,891.20
| 8,334.00 | 3.87 | 237.72 | 7,872.27 | -1,180.36 | 1,885.81
| 8,387.00 | 3.82 | 235.35 | 7,925.15 | -1,182.32 | 1,882.85
| 8,434.29 | 3.82 | 235.35 | 7,972.33 | -1,184.11 | 1,880.26
| 8,447.00 | 3.82 | 235.35 | 7,985.02 | -1,184.59 | 1,879.56

## Lookup (hidden)
North Reference | RetunValue | Grid Type | ReturnValue | Deviation Indicator | ReturnValue
| 2 |  | 0 |  | 2
True |  | SPCS-Colorado Central-NAD27 |  | Directional
Grid |  | SPCS-Colorado Central-NAD83 |  | High Angle
|  | SPCS-Colorado North-NAD27 |  | Horizontal
SPCS-Colorado North-NAD83
SPCS-Colorado South-NAD27
SPCS-Colorado South-NAD83
UTM-Zone 12 NAD27
UTM-Zone 12 NAD83
UTM-Zone 13 NAD27
UTM-Zone 13 NAD83