## Data
Header Information | measured depth (ft) | inclination (°) | azimuth (°) | true vertical depth (ft) | northing +N/-S (ft) | easting +E/-W (ft)
Operator Name | 112.00 | 0.40 | 99.73 | 112.00 | -0.07 | 0.39
Piceance Energy, LLC | 204.00 | 1.52 | 82.85 | 203.98 | 0.03 | 1.91
Operator Number | 296.00 | 1.50 | 85.40 | 295.95 | 0.28 | 4.32
10433 | 389.00 | 1.80 | 89.30 | 388.91 | 0.40 | 7.00
Well Name and Number | 481.00 | 1.70 | 91.30 | 480.87 | 0.38 | 9.81
Piceance Fed 28-13E | 573.00 | 3.65 | 86.55 | 572.77 | 0.53 | 14.09
API Number (if available) | 665.00 | 5.30 | 86.40 | 664.48 | 0.97 | 21.26
05-077-10249-00 | 757.00 | 7.70 | 86.50 | 755.89 | 1.61 | 31.65
Location: QQ SEC TWP RGE | 849.00 | 9.80 | 88.90 | 846.81 | 2.14 | 45.63
NESW 28 9S 93W | 942.00 | 12.00 | 88.70 | 938.13 | 2.51 | 63.22
Citing Type: Planned or Actual | 1,034.00 | 14.10 | 86.90 | 1,027.75 | 3.33 | 83.97
Actual | 1,127.00 | 15.10 | 87.80 | 1,117.74 | 4.41 | 107.39
Deviation Indicator | 1,222.00 | 16.70 | 89.20 | 1,209.10 | 5.08 | 133.40
Directional | 1,316.00 | 18.90 | 87.90 | 1,298.60 | 5.82 | 162.12
North Reference | 1,411.00 | 20.80 | 86.50 | 1,387.95 | 7.42 | 194.34
True | 1,506.00 | 22.20 | 87.20 | 1,476.34 | 9.32 | 229.10
Grid Type | 1,546.00 | 22.80 | 86.80 | 1,513.29 | 10.13 | 244.39
#VALUE! | 1,692.00 | 22.37 | 84.61 | 1,648.10 | 14.32 | 300.29
| 1,787.00 | 23.20 | 89.62 | 1,735.69 | 16.14 | 337.01
| 1,882.00 | 22.68 | 89.01 | 1,823.18 | 16.58 | 374.03
| 1,977.00 | 21.75 | 88.83 | 1,911.13 | 17.25 | 409.94
| 2,072.00 | 23.29 | 90.33 | 1,998.88 | 17.51 | 446.32
| 2,167.00 | 22.63 | 90.50 | 2,086.35 | 17.24 | 483.38
| 2,261.00 | 21.80 | 90.15 | 2,173.38 | 17.03 | 518.92
| 2,356.00 | 22.90 | 90.33 | 2,261.24 | 16.88 | 555.04
| 2,451.00 | 22.19 | 90.06 | 2,348.98 | 16.76 | 591.47
| 2,546.00 | 22.90 | 88.13 | 2,436.72 | 17.34 | 627.88
| 2,641.00 | 22.10 | 88.13 | 2,524.49 | 18.53 | 664.22
| 2,736.00 | 23.42 | 85.67 | 2,612.09 | 20.54 | 700.91
| 2,830.00 | 22.15 | 86.20 | 2,698.75 | 23.12 | 737.22
| 2,927.00 | 23.07 | 86.02 | 2,788.30 | 25.65 | 774.42
| 3,022.00 | 21.71 | 86.46 | 2,876.13 | 28.03 | 810.53
| 3,116.00 | 23.03 | 84.88 | 2,963.06 | 30.74 | 846.20
| 3,211.00 | 24.61 | 85.49 | 3,049.96 | 33.96 | 884.43
| 3,305.00 | 23.91 | 84.79 | 3,135.66 | 37.23 | 922.91
| 3,400.00 | 25.71 | 86.55 | 3,221.89 | 40.21 | 962.66
| 3,495.00 | 25.31 | 86.19 | 3,307.63 | 42.80 | 1,003.49
| 3,590.00 | 24.52 | 86.55 | 3,393.79 | 45.34 | 1,043.43
| 3,685.00 | 23.64 | 87.07 | 3,480.52 | 47.50 | 1,082.13
| 3,780.00 | 25.49 | 85.40 | 3,566.92 | 50.11 | 1,121.53
| 3,875.00 | 24.92 | 85.84 | 3,652.87 | 53.20 | 1,161.87
| 3,970.00 | 23.95 | 86.19 | 3,739.36 | 55.94 | 1,201.07
| 4,064.00 | 23.07 | 85.76 | 3,825.56 | 58.57 | 1,238.47
| 4,159.00 | 24.70 | 86.99 | 3,912.42 | 60.99 | 1,276.86
| 4,254.00 | 24.48 | 87.34 | 3,998.81 | 62.94 | 1,316.34
| 4,349.00 | 23.73 | 87.51 | 4,085.52 | 64.69 | 1,355.10
| 4,444.00 | 23.20 | 87.16 | 4,172.66 | 66.44 | 1,392.89
| 4,539.00 | 22.59 | 86.37 | 4,260.18 | 68.53 | 1,429.79
| 4,634.00 | 21.23 | 85.23 | 4,348.32 | 71.11 | 1,465.14
| 4,729.00 | 21.80 | 87.16 | 4,436.70 | 73.42 | 1,499.90
| 4,824.00 | 22.41 | 87.69 | 4,524.71 | 75.02 | 1,535.61
| 4,919.00 | 21.40 | 87.60 | 4,612.85 | 76.48 | 1,571.03
| 5,014.00 | 19.95 | 87.34 | 4,701.73 | 77.95 | 1,604.53
| 5,108.00 | 18.46 | 86.55 | 4,790.50 | 79.59 | 1,635.41
| 5,203.00 | 17.14 | 86.72 | 4,880.95 | 81.30 | 1,664.40
| 5,299.00 | 17.05 | 86.19 | 4,972.71 | 83.04 | 1,692.57
| 5,394.00 | 14.77 | 89.18 | 5,064.07 | 84.14 | 1,718.57
| 5,489.00 | 12.88 | 89.27 | 5,156.31 | 84.45 | 1,741.27
| 5,583.00 | 13.58 | 91.20 | 5,247.81 | 84.35 | 1,762.78
| 5,678.00 | 12.08 | 92.70 | 5,340.44 | 83.65 | 1,783.86
| 5,773.00 | 10.33 | 87.16 | 5,433.63 | 83.60 | 1,802.30
| 5,868.00 | 9.36 | 87.43 | 5,527.23 | 84.37 | 1,818.53
| 5,962.00 | 8.39 | 90.94 | 5,620.10 | 84.60 | 1,833.02
| 6,057.00 | 7.34 | 92.79 | 5,714.21 | 84.19 | 1,846.01
| 6,152.00 | 6.68 | 75.74 | 5,808.51 | 85.26 | 1,857.43
| 6,247.00 | 5.93 | 76.09 | 5,902.93 | 87.80 | 1,867.55
| 6,342.00 | 5.36 | 76.79 | 5,997.47 | 89.99 | 1,876.63
| 6,437.00 | 4.48 | 83.29 | 6,092.12 | 91.44 | 1,884.64
| 6,532.00 | 3.60 | 84.96 | 6,186.88 | 92.14 | 1,891.29
| 6,626.00 | 3.25 | 93.14 | 6,280.72 | 92.25 | 1,896.89
| 6,721.00 | 1.85 | 81.36 | 6,375.62 | 92.33 | 1,901.10
| 6,816.00 | 1.19 | 92.17 | 6,470.59 | 92.53 | 1,903.60
| 6,911.00 | 0.75 | 51.48 | 6,565.57 | 92.88 | 1,905.07
| 7,006.00 | 1.58 | 25.29 | 6,660.55 | 94.45 | 1,906.12
| 7,101.00 | 1.23 | 17.55 | 6,755.53 | 96.60 | 1,906.98
| 7,196.00 | 2.24 | 68.79 | 6,850.49 | 98.25 | 1,909.02
| 7,291.00 | 1.45 | 84.96 | 6,945.44 | 99.03 | 1,911.95
| 7,385.00 | 0.83 | 137.70 | 7,039.42 | 98.63 | 1,913.59
| 7,480.00 | 1.63 | 182.26 | 7,134.40 | 96.77 | 1,914.00
| 7,575.00 | 1.71 | 181.64 | 7,229.36 | 94.00 | 1,913.91
| 7,670.00 | 2.15 | 186.65 | 7,324.30 | 90.81 | 1,913.66
| 7,765.00 | 2.55 | 183.75 | 7,419.22 | 86.94 | 1,913.32
| 7,860.00 | 1.36 | 213.99 | 7,514.17 | 83.89 | 1,912.55
| 7,954.00 | 1.93 | 217.59 | 7,608.13 | 81.71 | 1,910.96
| 8,049.00 | 2.33 | 219.44 | 7,703.06 | 78.95 | 1,908.76
| 8,144.00 | 3.03 | 229.37 | 7,797.96 | 75.83 | 1,905.63
| 8,239.00 | 3.12 | 232.44 | 7,892.82 | 72.62 | 1,901.67
| 8,334.00 | 3.16 | 230.25 | 7,987.68 | 69.37 | 1,897.61
| 8,370.24 | 3.16 | 230.25 | 8,023.86 | 68.09 | 1,896.07
| 8,403.00 | 3.16 | 230.25 | 8,056.58 | 66.93 | 1,894.68

## Lookup (hidden)
North Reference | RetunValue | Grid Type | ReturnValue | Deviation Indicator | ReturnValue
| 2 |  | 0 |  | 2
True |  | SPCS-Colorado Central-NAD27 |  | Directional
Grid |  | SPCS-Colorado Central-NAD83 |  | High Angle
|  | SPCS-Colorado North-NAD27 |  | Horizontal
SPCS-Colorado North-NAD83
SPCS-Colorado South-NAD27
SPCS-Colorado South-NAD83
UTM-Zone 12 NAD27
UTM-Zone 12 NAD83
UTM-Zone 13 NAD27
UTM-Zone 13 NAD83