## Data
Header Information | measured depth (ft) | inclination (°) | azimuth (°) | true vertical depth (ft) | northing +N/-S (ft) | easting +E/-W (ft)
Operator Name | 111.00 | 0.31 | 201.16 | 111.00 | -0.28 | -0.11
Piceance Energy, LLC | 203.00 | 0.09 | 172.06 | 203.00 | -0.58 | -0.19
Operator Number | 295.00 | 0.13 | 167.49 | 295.00 | -0.76 | -0.16
10433 | 388.00 | 0.04 | 122.76 | 388.00 | -0.88 | -0.11
Well Name and Number | 480.00 | 0.26 | 168.20 | 480.00 | -1.10 | -0.04
Piceance Fed 28-10E | 572.00 | 1.54 | 81.89 | 571.99 | -1.13 | 1.23
API Number (if available) | 664.00 | 4.00 | 65.45 | 663.87 | 0.38 | 5.37
05-077-10260-00 | 756.00 | 6.00 | 67.50 | 755.52 | 3.55 | 12.74
Location: QQ SEC TWP RGE | 848.00 | 8.20 | 73.10 | 846.81 | 7.30 | 23.46
NESW 28 9S 93W | 940.00 | 10.50 | 68.10 | 937.58 | 12.33 | 37.51
Citing Type: Planned or Actual | 1,032.00 | 13.00 | 67.60 | 1,027.65 | 19.41 | 54.86
Actual | 1,127.00 | 15.90 | 68.80 | 1,119.63 | 28.19 | 76.88
Deviation Indicator | 1,222.00 | 18.60 | 67.60 | 1,210.35 | 38.67 | 103.02
Directional | 1,317.00 | 20.90 | 69.10 | 1,299.76 | 50.49 | 132.86
North Reference | 1,412.00 | 24.30 | 68.10 | 1,387.45 | 63.83 | 166.84
True | 1,507.00 | 26.10 | 67.40 | 1,473.40 | 79.15 | 204.27
Grid Type | 1,600.00 | 28.04 | 65.45 | 1,556.21 | 96.09 | 243.05
#VALUE! | 1,695.00 | 27.64 | 63.26 | 1,640.22 | 115.29 | 283.04
| 1,790.00 | 26.63 | 64.84 | 1,724.76 | 134.26 | 321.99
| 1,884.00 | 25.97 | 66.86 | 1,809.04 | 151.30 | 359.98
| 1,979.00 | 24.90 | 70.50 | 1,894.83 | 166.15 | 397.97
| 2,074.00 | 24.10 | 70.60 | 1,981.28 | 179.27 | 435.11
| 2,169.00 | 24.10 | 69.20 | 2,068.00 | 192.60 | 471.54
| 2,264.00 | 24.50 | 67.90 | 2,154.58 | 206.90 | 507.92
| 2,359.00 | 24.00 | 67.50 | 2,241.20 | 221.70 | 544.02
| 2,453.00 | 23.50 | 67.40 | 2,327.24 | 236.22 | 578.99
| 2,548.00 | 22.80 | 66.90 | 2,414.59 | 250.72 | 613.41
| 2,643.00 | 24.00 | 69.00 | 2,501.77 | 264.87 | 648.37
| 2,738.00 | 23.60 | 68.40 | 2,588.69 | 278.79 | 684.09
| 2,833.00 | 22.80 | 68.30 | 2,676.01 | 292.60 | 718.88
| 2,928.00 | 23.20 | 68.90 | 2,763.46 | 306.14 | 753.44
| 3,022.00 | 24.00 | 70.10 | 2,849.60 | 319.31 | 788.69
| 3,117.00 | 23.70 | 68.70 | 2,936.49 | 332.83 | 824.64
| 3,212.00 | 24.10 | 66.20 | 3,023.34 | 347.59 | 860.18
| 3,306.00 | 25.30 | 66.50 | 3,108.74 | 363.34 | 896.16
| 3,401.00 | 24.70 | 65.60 | 3,194.84 | 379.64 | 932.85
| 3,496.00 | 25.50 | 67.30 | 3,280.87 | 395.73 | 969.79
| 3,591.00 | 24.40 | 67.10 | 3,367.00 | 411.26 | 1,006.74
| 3,685.00 | 25.40 | 68.50 | 3,452.26 | 426.20 | 1,043.38
| 3,781.00 | 24.70 | 68.20 | 3,539.23 | 441.19 | 1,081.16
| 3,875.00 | 26.10 | 68.90 | 3,624.15 | 455.93 | 1,118.69
| 3,970.00 | 25.70 | 68.10 | 3,709.60 | 471.14 | 1,157.30
| 4,065.00 | 24.90 | 67.90 | 3,795.49 | 486.35 | 1,194.94
| 4,160.00 | 26.37 | 68.97 | 3,881.14 | 501.44 | 1,233.16
| 4,255.00 | 26.15 | 68.18 | 3,966.33 | 516.80 | 1,272.29
| 4,350.00 | 25.05 | 67.74 | 4,052.01 | 532.20 | 1,310.34
| 4,444.00 | 26.06 | 68.62 | 4,136.81 | 547.26 | 1,347.98
| 4,540.00 | 26.02 | 68.88 | 4,223.06 | 562.54 | 1,387.26
| 4,634.00 | 25.84 | 67.56 | 4,307.60 | 577.78 | 1,425.43
| 4,730.00 | 25.80 | 67.56 | 4,394.02 | 593.75 | 1,464.08
| 4,824.00 | 25.58 | 66.42 | 4,478.73 | 609.67 | 1,501.58
| 4,919.00 | 24.48 | 65.28 | 4,564.80 | 626.11 | 1,538.26
| 5,014.00 | 23.69 | 65.63 | 4,651.53 | 642.21 | 1,573.52
| 5,109.00 | 21.40 | 64.40 | 4,739.27 | 657.58 | 1,606.54
| 5,204.00 | 18.85 | 63.52 | 4,828.46 | 671.91 | 1,635.92
| 5,299.00 | 18.02 | 63.61 | 4,918.58 | 685.29 | 1,662.82
| 5,394.00 | 17.14 | 62.29 | 5,009.15 | 698.33 | 1,688.37
| 5,489.00 | 15.38 | 62.99 | 5,100.34 | 710.56 | 1,711.99
| 5,584.00 | 13.45 | 65.19 | 5,192.35 | 720.92 | 1,733.25
| 5,679.00 | 13.23 | 67.03 | 5,284.79 | 729.80 | 1,753.28
| 5,774.00 | 12.52 | 66.95 | 5,377.40 | 738.07 | 1,772.77
| 5,869.00 | 11.43 | 67.74 | 5,470.33 | 745.67 | 1,790.96
| 5,964.00 | 10.50 | 69.06 | 5,563.59 | 752.33 | 1,807.75
| 6,059.00 | 9.36 | 71.17 | 5,657.17 | 757.92 | 1,823.15
| 6,154.00 | 8.92 | 68.18 | 5,750.96 | 763.15 | 1,837.30
| 6,249.00 | 7.65 | 69.32 | 5,844.97 | 768.12 | 1,850.05
| 6,344.00 | 6.99 | 69.85 | 5,939.19 | 772.34 | 1,861.39
| 6,439.00 | 7.91 | 61.32 | 6,033.39 | 777.47 | 1,872.56
| 6,534.00 | 7.03 | 56.84 | 6,127.59 | 783.79 | 1,883.16
| 6,629.00 | 4.88 | 47.96 | 6,222.07 | 789.67 | 1,891.03
| 6,725.00 | 3.60 | 43.04 | 6,317.81 | 794.61 | 1,896.12
| 6,820.00 | 2.50 | 40.40 | 6,412.67 | 798.37 | 1,899.50
| 6,915.00 | 1.85 | 64.57 | 6,507.60 | 800.61 | 1,902.22
| 7,010.00 | 1.19 | 64.13 | 6,602.57 | 801.70 | 1,904.50
| 7,105.00 | 0.48 | 63.17 | 6,697.56 | 802.31 | 1,905.74
| 7,200.00 | 0.18 | 154.22 | 6,792.56 | 802.35 | 1,906.16
| 7,295.00 | 0.53 | 185.07 | 6,887.56 | 801.78 | 1,906.18
| 7,390.00 | 0.57 | 199.66 | 6,982.55 | 800.90 | 1,905.99
| 7,485.00 | 0.92 | 191.75 | 7,077.54 | 799.70 | 1,905.67
| 7,580.00 | 1.41 | 196.67 | 7,172.52 | 797.84 | 1,905.18
| 7,675.00 | 1.76 | 201.33 | 7,267.49 | 795.36 | 1,904.32
| 7,770.00 | 1.85 | 212.85 | 7,362.44 | 792.71 | 1,902.95
| 7,865.00 | 2.11 | 215.92 | 7,457.38 | 790.01 | 1,901.10
| 7,960.00 | 2.55 | 201.24 | 7,552.31 | 786.62 | 1,899.30
| 8,055.00 | 2.94 | 198.52 | 7,647.20 | 782.34 | 1,897.76
| 8,150.00 | 3.16 | 207.84 | 7,742.06 | 777.72 | 1,895.77
| 8,245.00 | 3.65 | 215.13 | 7,836.90 | 772.93 | 1,892.81
| 8,340.00 | 4.17 | 218.82 | 7,931.67 | 767.76 | 1,888.90
| 8,414.00 | 4.35 | 220.67 | 8,005.47 | 763.54 | 1,885.38
| 8,457.24 | 4.35 | 220.67 | 8,048.58 | 761.05 | 1,883.25
| 8,474.00 | 4.35 | 220.67 | 8,065.30 | 760.09 | 1,882.42

## Lookup (hidden)
North Reference | RetunValue | Grid Type | ReturnValue | Deviation Indicator | ReturnValue
| 2 |  | 0 |  | 2
True |  | SPCS-Colorado Central-NAD27 |  | Directional
Grid |  | SPCS-Colorado Central-NAD83 |  | High Angle
|  | SPCS-Colorado North-NAD27 |  | Horizontal
SPCS-Colorado North-NAD83
SPCS-Colorado South-NAD27
SPCS-Colorado South-NAD83
UTM-Zone 12 NAD27
UTM-Zone 12 NAD83
UTM-Zone 13 NAD27
UTM-Zone 13 NAD83