## Data
Header Information | measured depth (ft) | inclination (°) | azimuth (°) | true vertical depth (ft) | northing +N/-S (ft) | easting +E/-W (ft)
Operator Name | 111.00 | 0.44 | 168.46 | 111.00 | -0.42 | 0.09
Piceance Energy, LLC | 203.00 | 0.40 | 146.31 | 203.00 | -1.03 | 0.33
Operator Number | 295.00 | 0.44 | 175.40 | 294.99 | -1.65 | 0.54
10433 | 388.00 | 0.26 | 190.52 | 387.99 | -2.21 | 0.53
Well Name and Number | 480.00 | 0.31 | 99.73 | 479.99 | -2.46 | 0.74
Piceance Fed 28-09E | 572.00 | 2.33 | 38.91 | 571.96 | -1.05 | 2.16
API Number (if available) | 664.00 | 4.48 | 46.64 | 663.80 | 2.88 | 5.95
05-077-10255-00 | 756.00 | 5.98 | 49.10 | 755.41 | 8.48 | 12.18
Location: QQ SEC TWP RGE | 848.00 | 7.91 | 60.27 | 846.74 | 14.76 | 21.30
NESW 28 9S 93W | 940.00 | 10.59 | 60.09 | 937.53 | 22.11 | 34.13
Citing Type: Planned or Actual | 1,032.00 | 13.23 | 60.97 | 1,027.54 | 31.44 | 50.66
Actual | 1,127.00 | 15.11 | 65.63 | 1,119.65 | 41.83 | 71.45
Deviation Indicator | 1,222.00 | 17.71 | 66.77 | 1,210.77 | 52.64 | 96.01
Directional | 1,317.00 | 20.00 | 66.77 | 1,300.67 | 64.74 | 124.22
North Reference | 1,412.00 | 22.46 | 65.89 | 1,389.22 | 78.57 | 155.72
True | 1,507.00 | 24.83 | 63.08 | 1,476.24 | 95.01 | 190.07
Grid Type | 1,545.00 | 26.50 | 63.78 | 1,510.49 | 102.37 | 204.80
#VALUE! | 1,694.00 | 27.29 | 62.82 | 1,643.37 | 132.66 | 265.00
| 1,789.00 | 26.72 | 61.85 | 1,728.01 | 152.69 | 303.21
| 1,884.00 | 26.32 | 62.11 | 1,813.02 | 172.61 | 340.66
| 1,979.00 | 25.80 | 61.76 | 1,898.36 | 192.25 | 377.48
| 2,074.00 | 26.98 | 62.99 | 1,983.46 | 211.82 | 414.90
| 2,169.00 | 26.72 | 63.43 | 2,068.22 | 231.16 | 453.20
| 2,263.00 | 26.01 | 63.52 | 2,152.44 | 249.80 | 490.55
| 2,358.00 | 25.58 | 64.05 | 2,237.97 | 268.06 | 527.63
| 2,453.00 | 26.76 | 64.84 | 2,323.23 | 286.13 | 565.43
| 2,548.00 | 25.80 | 64.31 | 2,408.41 | 304.19 | 603.42
| 2,643.00 | 27.47 | 64.13 | 2,493.33 | 322.71 | 641.77
| 2,738.00 | 27.11 | 61.50 | 2,577.76 | 342.60 | 680.51
| 2,832.00 | 26.06 | 61.50 | 2,661.82 | 362.67 | 717.48
| 2,927.00 | 26.98 | 60.79 | 2,746.82 | 383.15 | 754.63
| 3,022.00 | 25.84 | 59.65 | 2,831.90 | 404.12 | 791.31
| 3,117.00 | 27.25 | 59.56 | 2,916.89 | 425.61 | 827.92
| 3,211.00 | 26.19 | 58.95 | 3,000.85 | 447.21 | 864.25
| 3,306.00 | 27.38 | 60.79 | 3,085.66 | 468.68 | 901.28
| 3,400.00 | 27.07 | 60.35 | 3,169.24 | 489.81 | 938.73
| 3,495.00 | 26.41 | 60.97 | 3,254.08 | 510.76 | 975.99
| 3,590.00 | 25.53 | 60.62 | 3,339.49 | 531.05 | 1,012.31
| 3,685.00 | 24.87 | 61.50 | 3,425.45 | 550.63 | 1,047.70
| 3,780.00 | 26.50 | 64.40 | 3,511.06 | 569.32 | 1,084.38
| 3,875.00 | 26.06 | 64.31 | 3,596.24 | 587.53 | 1,122.29
| 3,970.00 | 25.71 | 64.66 | 3,681.71 | 605.39 | 1,159.72
| 4,065.00 | 24.92 | 64.84 | 3,767.59 | 622.72 | 1,196.46
| 4,159.00 | 26.63 | 64.57 | 3,852.23 | 640.19 | 1,233.41
| 4,254.00 | 25.80 | 64.40 | 3,937.46 | 658.26 | 1,271.29
| 4,349.00 | 26.67 | 62.02 | 4,022.67 | 677.20 | 1,308.76
| 4,444.00 | 26.85 | 61.59 | 4,107.50 | 697.41 | 1,346.46
| 4,539.00 | 26.06 | 61.50 | 4,192.55 | 717.57 | 1,383.67
| 4,634.00 | 25.36 | 62.38 | 4,278.15 | 736.96 | 1,420.03
| 4,729.00 | 24.61 | 62.02 | 4,364.26 | 755.68 | 1,455.53
| 4,824.00 | 24.35 | 62.64 | 4,450.72 | 773.96 | 1,490.39
| 4,919.00 | 23.77 | 60.53 | 4,537.46 | 792.38 | 1,524.46
| 5,014.00 | 23.03 | 60.00 | 4,624.65 | 811.09 | 1,557.22
| 5,109.00 | 21.88 | 59.56 | 4,712.45 | 829.35 | 1,588.57
| 5,204.00 | 20.26 | 58.33 | 4,801.09 | 846.95 | 1,617.84
| 5,299.00 | 18.50 | 59.21 | 4,890.70 | 863.31 | 1,644.78
| 5,394.00 | 17.27 | 58.95 | 4,981.11 | 878.29 | 1,669.81
| 5,489.00 | 15.95 | 58.16 | 5,072.15 | 892.45 | 1,692.98
| 5,584.00 | 14.72 | 57.89 | 5,163.76 | 905.76 | 1,714.30
| 5,678.00 | 13.67 | 60.18 | 5,254.89 | 917.63 | 1,734.05
| 5,773.00 | 12.34 | 60.00 | 5,347.45 | 928.29 | 1,752.58
| 5,868.00 | 13.27 | 61.76 | 5,440.09 | 938.52 | 1,770.98
| 5,963.00 | 11.82 | 62.55 | 5,532.82 | 948.17 | 1,789.22
| 6,058.00 | 11.90 | 57.81 | 5,625.79 | 957.87 | 1,806.14
| 6,153.00 | 10.41 | 57.89 | 5,719.00 | 967.65 | 1,821.70
| 6,248.00 | 10.81 | 51.57 | 5,812.37 | 977.75 | 1,835.95
| 6,343.00 | 10.55 | 49.28 | 5,905.73 | 988.96 | 1,849.52
| 6,439.00 | 9.32 | 47.44 | 6,000.29 | 999.95 | 1,861.91
| 6,534.00 | 8.31 | 47.52 | 6,094.16 | 1,009.79 | 1,872.64
| 6,629.00 | 6.20 | 52.71 | 6,188.40 | 1,017.54 | 1,881.79
| 6,724.00 | 5.14 | 53.50 | 6,282.93 | 1,023.18 | 1,889.29
| 6,819.00 | 4.35 | 52.36 | 6,377.61 | 1,027.91 | 1,895.56
| 6,914.00 | 3.03 | 49.02 | 6,472.41 | 1,031.76 | 1,900.31
| 7,009.00 | 2.07 | 47.61 | 6,567.31 | 1,034.56 | 1,903.47
| 7,104.00 | 1.41 | 52.36 | 6,662.27 | 1,036.43 | 1,905.67
| 7,199.00 | 0.88 | 62.20 | 6,757.25 | 1,037.48 | 1,907.24
| 7,294.00 | 0.35 | 84.88 | 6,852.24 | 1,037.85 | 1,908.17
| 7,389.00 | 0.26 | 118.89 | 6,947.24 | 1,037.77 | 1,908.65
| 7,485.00 | 0.66 | 228.49 | 7,043.24 | 1,037.30 | 1,908.43
| 7,580.00 | 1.63 | 234.11 | 7,138.22 | 1,036.14 | 1,906.92
| 7,674.00 | 1.63 | 243.87 | 7,232.18 | 1,034.77 | 1,904.64
| 7,769.00 | 1.58 | 233.85 | 7,327.15 | 1,033.40 | 1,902.37
| 7,864.00 | 1.63 | 235.52 | 7,422.11 | 1,031.87 | 1,900.20
| 7,960.00 | 1.58 | 250.11 | 7,518.07 | 1,030.64 | 1,897.83
| 8,055.00 | 1.80 | 242.55 | 7,613.03 | 1,029.51 | 1,895.27
| 8,150.00 | 1.71 | 224.89 | 7,707.99 | 1,027.82 | 1,892.95
| 8,245.00 | 2.29 | 227.17 | 7,802.93 | 1,025.52 | 1,890.55
| 8,340.00 | 2.72 | 228.67 | 7,897.84 | 1,022.74 | 1,887.47
| 8,435.00 | 2.90 | 229.98 | 7,992.72 | 1,019.71 | 1,883.94
| 8,453.00 | 2.99 | 228.40 | 8,010.70 | 1,019.11 | 1,883.24
| 8,513.00 | 2.99 | 228.40 | 8,070.62 | 1,017.03 | 1,880.90

## Lookup (hidden)
North Reference | RetunValue | Grid Type | ReturnValue | Deviation Indicator | ReturnValue
| 2 |  | 0 |  | 2
True |  | SPCS-Colorado Central-NAD27 |  | Directional
Grid |  | SPCS-Colorado Central-NAD83 |  | High Angle
|  | SPCS-Colorado North-NAD27 |  | Horizontal
SPCS-Colorado North-NAD83
SPCS-Colorado South-NAD27
SPCS-Colorado South-NAD83
UTM-Zone 12 NAD27
UTM-Zone 12 NAD83
UTM-Zone 13 NAD27
UTM-Zone 13 NAD83