## Data
Header Information | measured depth (ft) | inclination (°) | azimuth (°) | true vertical depth (ft) | northing +N/-S (ft) | easting +E/-W (ft)
Operator Name | 111.00 | 0.83 | 48.23 | 111.00 | 0.54 | 0.60
Piceance Energy, LLC | 203.00 | 2.46 | 54.73 | 202.96 | 2.12 | 2.71
Operator Number | 295.00 | 3.08 | 52.53 | 294.85 | 4.76 | 6.28
10433 | 387.00 | 3.08 | 56.58 | 386.71 | 7.63 | 10.31
Well Name and Number | 479.00 | 4.88 | 56.22 | 478.49 | 11.17 | 15.62
Piceance Fed 28-07E | 571.00 | 7.38 | 53.76 | 569.96 | 16.84 | 23.64
API Number (if available) | 663.00 | 9.71 | 50.86 | 660.93 | 25.23 | 34.43
05-077-10261-00 | 756.00 | 12.04 | 49.46 | 752.25 | 36.48 | 47.88
Location: QQ SEC TWP RGE | 848.00 | 14.41 | 50.25 | 841.81 | 50.04 | 63.98
NESW 28 9S 93W | 940.00 | 17.36 | 52.09 | 930.28 | 65.80 | 83.61
Citing Type: Planned or Actual | 1,032.00 | 19.91 | 51.48 | 1,017.45 | 83.99 | 106.70
Actual | 1,127.00 | 22.19 | 50.51 | 1,106.11 | 105.48 | 133.21
Deviation Indicator | 1,222.00 | 24.04 | 49.54 | 1,193.48 | 129.44 | 161.78
Directional | 1,317.00 | 24.96 | 48.84 | 1,279.92 | 155.19 | 191.59
North Reference | 1,412.00 | 26.28 | 49.10 | 1,365.58 | 182.16 | 222.58
True | 1,507.00 | 26.85 | 49.37 | 1,450.55 | 209.90 | 254.76
Grid Type | 1,580.00 | 28.04 | 50.51 | 1,515.34 | 231.54 | 280.51
#VALUE! | 1,697.00 | 28.08 | 49.98 | 1,618.58 | 266.74 | 322.82
| 1,791.00 | 26.81 | 48.05 | 1,702.00 | 295.14 | 355.53
| 1,886.00 | 27.99 | 49.81 | 1,786.35 | 323.85 | 388.50
| 1,981.00 | 28.65 | 51.65 | 1,869.98 | 352.37 | 423.39
| 2,076.00 | 27.60 | 51.39 | 1,953.76 | 380.23 | 458.45
| 2,171.00 | 28.83 | 54.03 | 2,037.47 | 407.42 | 494.18
| 2,266.00 | 28.43 | 53.50 | 2,120.86 | 434.32 | 530.90
| 2,360.00 | 27.51 | 53.06 | 2,203.88 | 460.68 | 566.24
| 2,455.00 | 28.65 | 54.20 | 2,287.69 | 487.19 | 602.25
| 2,550.00 | 27.51 | 54.38 | 2,371.51 | 513.29 | 638.56
| 2,645.00 | 28.56 | 53.06 | 2,455.36 | 539.72 | 674.54
| 2,740.00 | 27.95 | 52.27 | 2,539.04 | 566.99 | 710.30
| 2,835.00 | 29.40 | 51.83 | 2,622.39 | 595.02 | 746.24
| 2,930.00 | 28.39 | 52.36 | 2,705.56 | 623.23 | 782.46
| 3,024.00 | 26.80 | 52.09 | 2,788.86 | 649.90 | 816.88
| 3,119.00 | 27.73 | 50.60 | 2,873.31 | 677.09 | 850.86
| 3,213.00 | 28.87 | 51.39 | 2,956.07 | 705.13 | 885.49
| 3,308.00 | 28.13 | 51.48 | 3,039.56 | 733.39 | 920.93
| 3,403.00 | 27.16 | 51.04 | 3,123.71 | 760.97 | 955.31
| 3,498.00 | 28.65 | 51.74 | 3,207.67 | 788.71 | 990.06
| 3,592.00 | 27.86 | 51.92 | 3,290.47 | 816.21 | 1,025.04
| 3,687.00 | 28.56 | 50.60 | 3,374.18 | 844.31 | 1,060.06
| 3,782.00 | 27.16 | 50.77 | 3,458.17 | 872.44 | 1,094.41
| 3,877.00 | 28.65 | 49.90 | 3,542.12 | 900.83 | 1,128.63
| 3,972.00 | 27.55 | 49.19 | 3,625.92 | 929.85 | 1,162.68
| 4,067.00 | 28.48 | 49.19 | 3,709.79 | 959.02 | 1,196.45
| 4,161.00 | 27.55 | 49.37 | 3,792.77 | 987.82 | 1,229.91
| 4,257.00 | 29.00 | 50.07 | 3,877.32 | 1,017.21 | 1,264.61
| 4,352.00 | 27.73 | 49.63 | 3,960.91 | 1,046.31 | 1,299.11
| 4,446.00 | 29.05 | 50.51 | 4,043.60 | 1,074.99 | 1,333.38
| 4,541.00 | 28.21 | 50.95 | 4,126.99 | 1,103.81 | 1,368.62
| 4,636.00 | 27.16 | 51.39 | 4,211.11 | 1,131.48 | 1,403.00
| 4,731.00 | 25.49 | 51.74 | 4,296.25 | 1,157.67 | 1,436.00
| 4,826.00 | 25.58 | 51.48 | 4,381.98 | 1,183.11 | 1,468.10
| 4,921.00 | 23.55 | 50.34 | 4,468.37 | 1,207.99 | 1,498.76
| 5,016.00 | 24.57 | 51.92 | 4,555.12 | 1,232.29 | 1,528.92
| 5,111.00 | 23.91 | 51.74 | 4,641.74 | 1,256.39 | 1,559.58
| 5,206.00 | 22.50 | 52.88 | 4,729.06 | 1,279.28 | 1,589.19
| 5,301.00 | 20.43 | 51.65 | 4,817.46 | 1,300.54 | 1,616.69
| 5,396.00 | 21.53 | 51.39 | 4,906.16 | 1,321.71 | 1,643.32
| 5,491.00 | 20.39 | 52.80 | 4,994.88 | 1,342.59 | 1,670.12
| 5,586.00 | 20.08 | 52.18 | 5,084.01 | 1,362.60 | 1,696.19
| 5,681.00 | 18.06 | 49.37 | 5,173.80 | 1,382.19 | 1,720.25
| 5,776.00 | 16.88 | 49.63 | 5,264.41 | 1,400.71 | 1,741.93
| 5,871.00 | 15.38 | 48.75 | 5,355.67 | 1,417.96 | 1,761.91
| 5,966.00 | 14.55 | 48.23 | 5,447.45 | 1,434.21 | 1,780.29
| 6,061.00 | 13.05 | 46.82 | 5,539.70 | 1,449.50 | 1,797.01
| 6,156.00 | 11.82 | 46.82 | 5,632.47 | 1,463.50 | 1,811.92
| 6,251.00 | 10.37 | 48.58 | 5,725.69 | 1,475.81 | 1,825.43
| 6,346.00 | 8.92 | 47.00 | 5,819.35 | 1,486.49 | 1,837.23
| 6,441.00 | 8.26 | 48.05 | 5,913.28 | 1,496.08 | 1,847.69
| 6,536.00 | 7.12 | 48.93 | 6,007.43 | 1,504.51 | 1,857.21
| 6,631.00 | 6.72 | 47.00 | 6,101.74 | 1,512.17 | 1,865.71
| 6,726.00 | 5.67 | 55.52 | 6,196.18 | 1,518.62 | 1,873.64
| 6,822.00 | 5.05 | 59.12 | 6,291.76 | 1,523.47 | 1,881.18
| 6,917.00 | 4.70 | 63.34 | 6,386.42 | 1,527.36 | 1,888.25
| 7,012.00 | 3.38 | 61.15 | 6,481.18 | 1,530.46 | 1,894.18
| 7,107.00 | 2.59 | 61.67 | 6,576.05 | 1,532.83 | 1,898.52
| 7,202.00 | 1.80 | 61.32 | 6,670.98 | 1,534.56 | 1,901.72
| 7,297.00 | 1.36 | 61.41 | 6,765.94 | 1,535.82 | 1,904.02
| 7,392.00 | 0.57 | 57.10 | 6,860.93 | 1,536.62 | 1,905.40
| 7,487.00 | 0.13 | 99.73 | 6,955.93 | 1,536.85 | 1,905.91
| 7,582.00 | 0.53 | 195.35 | 7,050.93 | 1,536.41 | 1,905.90
| 7,677.00 | 0.97 | 212.14 | 7,145.92 | 1,535.31 | 1,905.35
| 7,772.00 | 1.58 | 233.68 | 7,240.89 | 1,533.85 | 1,903.87
| 7,867.00 | 2.07 | 243.08 | 7,335.85 | 1,532.30 | 1,901.29
| 7,962.00 | 2.42 | 239.39 | 7,430.77 | 1,530.50 | 1,898.03
| 8,057.00 | 3.30 | 233.24 | 7,525.65 | 1,527.84 | 1,894.11
| 8,152.00 | 3.65 | 231.04 | 7,620.48 | 1,524.31 | 1,889.57
| 8,247.00 | 3.60 | 232.44 | 7,715.29 | 1,520.59 | 1,884.86
| 8,342.00 | 3.34 | 234.03 | 7,810.11 | 1,517.14 | 1,880.25
| 8,437.00 | 3.60 | 239.12 | 7,904.94 | 1,513.99 | 1,875.45
| 8,532.00 | 3.43 | 238.60 | 7,999.76 | 1,510.97 | 1,870.47
| 8,588.00 | 3.38 | 240.79 | 8,055.66 | 1,509.30 | 1,867.60
| 8,646.00 | 3.38 | 240.79 | 8,113.56 | 1,507.63 | 1,864.61

## Lookup (hidden)
North Reference | RetunValue | Grid Type | ReturnValue | Deviation Indicator | ReturnValue
| 2 |  | 0 |  | 2
True |  | SPCS-Colorado Central-NAD27 |  | Directional
Grid |  | SPCS-Colorado Central-NAD83 |  | High Angle
|  | SPCS-Colorado North-NAD27 |  | Horizontal
SPCS-Colorado North-NAD83
SPCS-Colorado South-NAD27
SPCS-Colorado South-NAD83
UTM-Zone 12 NAD27
UTM-Zone 12 NAD83
UTM-Zone 13 NAD27
UTM-Zone 13 NAD83