## Data
Header Information | measured depth (ft) | inclination (°) | azimuth (°) | true vertical depth (ft) | northing +N/-S (ft) | easting +E/-W (ft)
Operator Name | 0 | 0 | 0 | 0 | 0 | 0
CAERUS | 100 | 0 | 0 | 100 | 0 | 0
Operator Number | 200 | 0 | 0 | 200 | 0 | 0
10456 | 250 | 0 | 0 | 250 | 0 | 0
Well Name and Number | 300 | 1.5 | 270 | 300 | 0 | -0.7
BM 12B-35-795 | 400 | 4.5 | 270 | 399.8 | 0 | -5.9
API Number (if available) | 500 | 7.5 | 270 | 499.3 | 0 | -16.3
| 516.7 | 8 | 270 | 515.8 | 0 | -18.6
Location: QQ SEC TWP RGE | 600 | 9.4 | 256.24 | 598.2 | -1.6 | -31
NENW S35-T7S-R95W | 700 | 11.58 | 244.83 | 696.5 | -7.8 | -48
Citing Type: Planned or Actual | 800 | 14.06 | 237.19 | 794 | -18.7 | -67.3
PLANNED | 868 | 15.85 | 233.37 | 859.8 | -28.7 | -81.7
Deviation Indicator | 900 | 15.85 | 233.37 | 890.5 | -33.9 | -88.7
Directional | 1000 | 15.85 | 233.37 | 986.7 | -50.2 | -110.6
North Reference | 1100 | 15.85 | 233.37 | 1082.9 | -66.5 | -132.6
True | 1200 | 15.85 | 233.37 | 1179.1 | -82.8 | -154.5
Grid Type | 1300 | 15.85 | 233.37 | 1275.3 | -99.1 | -176.4
#VALUE! | 1400 | 15.85 | 233.37 | 1371.5 | -115.4 | -198.3
| 1500 | 15.85 | 233.37 | 1467.7 | -131.7 | -220.2
| 1600 | 15.85 | 233.37 | 1563.9 | -148 | -242.2
| 1700 | 15.85 | 233.37 | 1660.1 | -164.3 | -264.1
| 1800 | 15.85 | 233.37 | 1756.3 | -180.6 | -286
| 1900 | 15.85 | 233.37 | 1852.5 | -196.9 | -307.9
| 2000 | 15.85 | 233.37 | 1948.7 | -213.2 | -329.8
| 2100 | 15.85 | 233.37 | 2044.9 | -229.5 | -351.8
| 2200 | 15.85 | 233.37 | 2141.1 | -245.7 | -373.7
| 2300 | 15.85 | 233.37 | 2237.3 | -262 | -395.6
| 2400 | 15.85 | 233.37 | 2333.5 | -278.3 | -417.5
| 2500 | 15.85 | 233.37 | 2429.7 | -294.6 | -439.4
| 2600 | 15.85 | 233.37 | 2525.9 | -310.9 | -461.3
| 2700 | 15.85 | 233.37 | 2622.1 | -327.2 | -483.3
| 2800 | 15.85 | 233.37 | 2718.3 | -343.5 | -505.2
| 2900 | 15.85 | 233.37 | 2814.5 | -359.8 | -527.1
| 3000 | 15.85 | 233.37 | 2910.7 | -376.1 | -549
| 3100 | 15.85 | 233.37 | 3006.9 | -392.4 | -570.9
| 3200 | 15.85 | 233.37 | 3103.1 | -408.7 | -592.9
| 3300 | 15.85 | 233.37 | 3199.3 | -425 | -614.8
| 3400 | 15.85 | 233.37 | 3295.5 | -441.3 | -636.7
| 3500 | 15.85 | 233.37 | 3391.6 | -457.6 | -658.6
| 3600 | 15.85 | 233.37 | 3487.8 | -473.9 | -680.5
| 3700 | 15.85 | 233.37 | 3584 | -490.2 | -702.4
| 3800 | 15.85 | 233.37 | 3680.2 | -506.5 | -724.4
| 3900 | 15.85 | 233.37 | 3776.4 | -522.8 | -746.3
| 4000 | 15.85 | 233.37 | 3872.6 | -539.1 | -768.2
| 4100 | 15.85 | 233.37 | 3968.8 | -555.3 | -790.1
| 4200 | 15.85 | 233.37 | 4065 | -571.6 | -812
| 4300 | 15.85 | 233.37 | 4161.2 | -587.9 | -834
| 4400 | 15.85 | 233.37 | 4257.4 | -604.2 | -855.9
| 4500 | 15.85 | 233.37 | 4353.6 | -620.5 | -877.8
| 4600 | 15.85 | 233.37 | 4449.8 | -636.8 | -899.7
| 4700 | 15.85 | 233.37 | 4546 | -653.1 | -921.6
| 4800 | 15.85 | 233.37 | 4642.2 | -669.4 | -943.5
| 4900 | 15.85 | 233.37 | 4738.4 | -685.7 | -965.5
| 5000 | 15.85 | 233.37 | 4834.6 | -702 | -987.4
| 5100 | 15.85 | 233.37 | 4930.8 | -718.3 | -1009.3
| 5200 | 15.85 | 233.37 | 5027 | -734.6 | -1031.2
| 5300 | 15.85 | 233.37 | 5123.2 | -750.9 | -1053.1
| 5400 | 15.85 | 233.37 | 5219.4 | -767.2 | -1075.1
| 5500 | 15.85 | 233.37 | 5315.6 | -783.5 | -1097
| 5600 | 15.85 | 233.37 | 5411.8 | -799.8 | -1118.9
| 5700 | 15.85 | 233.37 | 5508 | -816.1 | -1140.8
| 5800 | 15.85 | 233.37 | 5604.2 | -832.4 | -1162.7
| 5900 | 15.85 | 233.37 | 5700.4 | -848.7 | -1184.7
| 6000 | 15.85 | 233.37 | 5796.6 | -864.9 | -1206.6
| 6100 | 15.85 | 233.37 | 5892.8 | -881.2 | -1228.5
| 6200 | 15.85 | 233.37 | 5989 | -897.5 | -1250.4
| 6300 | 15.85 | 233.37 | 6085.2 | -913.8 | -1272.3
| 6400 | 15.85 | 233.37 | 6181.4 | -930.1 | -1294.2
| 6500 | 15.85 | 233.37 | 6277.6 | -946.4 | -1316.2
| 6600 | 15.85 | 233.37 | 6373.8 | -962.7 | -1338.1
| 6700 | 15.85 | 233.37 | 6470 | -979 | -1360
| 6800 | 15.85 | 233.37 | 6566.2 | -995.3 | -1381.9
| 6900 | 15.85 | 233.37 | 6662.4 | -1011.6 | -1403.8
| 7000 | 15.85 | 233.37 | 6758.6 | -1027.9 | -1425.8
| 7100 | 15.85 | 233.37 | 6854.8 | -1044.2 | -1447.7
| 7120.9 | 15.85 | 233.37 | 6874.9 | -1047.6 | -1452.3
| 7200 | 13.48 | 233.37 | 6951.4 | -1059.5 | -1468.3
| 7300 | 10.48 | 233.37 | 7049.2 | -1071.9 | -1485
| 7400 | 7.48 | 233.37 | 7148 | -1081.2 | -1497.5
| 7500 | 4.48 | 233.37 | 7247.4 | -1087.4 | -1505.9
| 7600 | 1.48 | 233.37 | 7347.3 | -1090.5 | -1510
| 7649.3 | 0 | 0 | 7396.5 | -1090.9 | -1510.5
| 7700 | 0 | 0 | 7447.3 | -1090.9 | -1510.5
| 7800 | 0 | 0 | 7547.3 | -1090.9 | -1510.5
| 7900 | 0 | 0 | 7647.3 | -1090.9 | -1510.5
| 8000 | 0 | 0 | 7747.3 | -1090.9 | -1510.5
| 8100 | 0 | 0 | 7847.3 | -1090.9 | -1510.5
| 8200 | 0 | 0 | 7947.3 | -1090.9 | -1510.5
| 8300 | 0 | 0 | 8047.3 | -1090.9 | -1510.5
| 8400 | 0 | 0 | 8147.3 | -1090.9 | -1510.5
| 8500 | 0 | 0 | 8247.3 | -1090.9 | -1510.5
| 8600 | 0 | 0 | 8347.3 | -1090.9 | -1510.5
| 8700 | 0 | 0 | 8447.3 | -1090.9 | -1510.5
| 8800 | 0 | 0 | 8547.3 | -1090.9 | -1510.5
| 8900 | 0 | 0 | 8647.3 | -1090.9 | -1510.5
| 9000 | 0 | 0 | 8747.3 | -1090.9 | -1510.5
| 9100 | 0 | 0 | 8847.3 | -1090.9 | -1510.5
| 9200 | 0 | 0 | 8947.3 | -1090.9 | -1510.5
| 9300 | 0 | 0 | 9047.3 | -1090.9 | -1510.5
| 9400 | 0 | 0 | 9147.3 | -1090.9 | -1510.5
| 9500 | 0 | 0 | 9247.3 | -1090.9 | -1510.5
| 9600 | 0 | 0 | 9347.3 | -1090.9 | -1510.5
| 9700 | 0 | 0 | 9447.3 | -1090.9 | -1510.5
| 9800 | 0 | 0 | 9547.3 | -1090.9 | -1510.5
| 9900 | 0 | 0 | 9647.3 | -1090.9 | -1510.5
| 10000 | 0 | 0 | 9747.3 | -1090.9 | -1510.5
| 10100 | 0 | 0 | 9847.3 | -1090.9 | -1510.5
| 10200 | 0 | 0 | 9947.3 | -1090.9 | -1510.5
| 10300 | 0 | 0 | 10047.3 | -1090.9 | -1510.5
| 10380.7 | 0 | 0 | 10128 | -1090.9 | -1510.5
| 10381.4 | 0 | 0 | 10128.7 | -1090.9 | -1510.5

## Lookup (hidden)
North Reference | RetunValue | Grid Type | ReturnValue | Deviation Indicator | ReturnValue
| 2 |  | 0 |  | 2
True |  | SPCS-Colorado Central-NAD27 |  | Directional
Grid |  | SPCS-Colorado Central-NAD83 |  | High Angle
|  | SPCS-Colorado North-NAD27 |  | Horizontal
SPCS-Colorado North-NAD83
SPCS-Colorado South-NAD27
SPCS-Colorado South-NAD83
UTM-Zone 12 NAD27
UTM-Zone 12 NAD83
UTM-Zone 13 NAD27
UTM-Zone 13 NAD83