## Data
Header Information | measured depth (ft) | inclination (°) | azimuth (°) | true vertical depth (ft) | northing +N/-S (ft) | easting +E/-W (ft)
Operator Name | 0 | 0 | 0 | 0 | 0 | 0
CAERUS | 100 | 0 | 0 | 100 | 0 | 0
Operator Number | 150 | 0 | 0 | 150 | 0 | 0
10456 | 200 | 1.5 | 273 | 200 | 0 | -0.7
Well Name and Number | 300 | 4.5 | 273 | 299.8 | 0.3 | -5.9
BM 12A-35-795 | 400 | 7.5 | 273 | 399.3 | 0.9 | -16.3
API Number (if available) | 416.7 | 8 | 273 | 415.8 | 1 | -18.6
| 500 | 9.65 | 260.66 | 498.2 | 0.1 | -31.2
Location: QQ SEC TWP RGE | 600 | 12.02 | 250.79 | 596.4 | -4.6 | -49.3
NENW S35-T7S-R95W | 649.5 | 13.28 | 247.24 | 644.7 | -8.5 | -59.5
Citing Type: Planned or Actual | 700 | 13.28 | 247.24 | 693.8 | -13 | -70.2
PLANNED | 800 | 13.28 | 247.24 | 791.1 | -21.9 | -91.3
Deviation Indicator | 900 | 13.28 | 247.24 | 888.5 | -30.8 | -112.5
Directional | 1000 | 13.28 | 247.24 | 985.8 | -39.7 | -133.7
North Reference | 1100 | 13.28 | 247.24 | 1083.1 | -48.6 | -154.9
True | 1200 | 13.28 | 247.24 | 1180.4 | -57.5 | -176.1
Grid Type | 1300 | 13.28 | 247.24 | 1277.8 | -66.4 | -197.3
#VALUE! | 1400 | 13.28 | 247.24 | 1375.1 | -75.2 | -218.5
| 1500 | 13.28 | 247.24 | 1472.4 | -84.1 | -239.7
| 1600 | 13.28 | 247.24 | 1569.7 | -93 | -260.8
| 1700 | 13.28 | 247.24 | 1667.1 | -101.9 | -282
| 1800 | 13.28 | 247.24 | 1764.4 | -110.8 | -303.2
| 1900 | 13.28 | 247.24 | 1861.7 | -119.7 | -324.4
| 2000 | 13.28 | 247.24 | 1959 | -128.6 | -345.6
| 2100 | 13.28 | 247.24 | 2056.4 | -137.5 | -366.8
| 2200 | 13.28 | 247.24 | 2153.7 | -146.3 | -388
| 2300 | 13.28 | 247.24 | 2251 | -155.2 | -409.1
| 2400 | 13.28 | 247.24 | 2348.3 | -164.1 | -430.3
| 2500 | 13.28 | 247.24 | 2445.7 | -173 | -451.5
| 2600 | 13.28 | 247.24 | 2543 | -181.9 | -472.7
| 2700 | 13.28 | 247.24 | 2640.3 | -190.8 | -493.9
| 2800 | 13.28 | 247.24 | 2737.6 | -199.7 | -515.1
| 2900 | 13.28 | 247.24 | 2835 | -208.6 | -536.3
| 3000 | 13.28 | 247.24 | 2932.3 | -217.5 | -557.5
| 3100 | 13.28 | 247.24 | 3029.6 | -226.3 | -578.6
| 3200 | 13.28 | 247.24 | 3126.9 | -235.2 | -599.8
| 3300 | 13.28 | 247.24 | 3224.3 | -244.1 | -621
| 3400 | 13.28 | 247.24 | 3321.6 | -253 | -642.2
| 3500 | 13.28 | 247.24 | 3418.9 | -261.9 | -663.4
| 3600 | 13.28 | 247.24 | 3516.2 | -270.8 | -684.6
| 3700 | 13.28 | 247.24 | 3613.6 | -279.7 | -705.8
| 3800 | 13.28 | 247.24 | 3710.9 | -288.6 | -727
| 3900 | 13.28 | 247.24 | 3808.2 | -297.4 | -748.1
| 4000 | 13.28 | 247.24 | 3905.5 | -306.3 | -769.3
| 4100 | 13.28 | 247.24 | 4002.9 | -315.2 | -790.5
| 4200 | 13.28 | 247.24 | 4100.2 | -324.1 | -811.7
| 4300 | 13.28 | 247.24 | 4197.5 | -333 | -832.9
| 4400 | 13.28 | 247.24 | 4294.8 | -341.9 | -854.1
| 4500 | 13.28 | 247.24 | 4392.2 | -350.8 | -875.3
| 4600 | 13.28 | 247.24 | 4489.5 | -359.7 | -896.4
| 4700 | 13.28 | 247.24 | 4586.8 | -368.6 | -917.6
| 4800 | 13.28 | 247.24 | 4684.1 | -377.4 | -938.8
| 4900 | 13.28 | 247.24 | 4781.5 | -386.3 | -960
| 5000 | 13.28 | 247.24 | 4878.8 | -395.2 | -981.2
| 5100 | 13.28 | 247.24 | 4976.1 | -404.1 | -1002.4
| 5200 | 13.28 | 247.24 | 5073.4 | -413 | -1023.6
| 5300 | 13.28 | 247.24 | 5170.8 | -421.9 | -1044.8
| 5400 | 13.28 | 247.24 | 5268.1 | -430.8 | -1065.9
| 5500 | 13.28 | 247.24 | 5365.4 | -439.7 | -1087.1
| 5600 | 13.28 | 247.24 | 5462.7 | -448.5 | -1108.3
| 5700 | 13.28 | 247.24 | 5560.1 | -457.4 | -1129.5
| 5800 | 13.28 | 247.24 | 5657.4 | -466.3 | -1150.7
| 5900 | 13.28 | 247.24 | 5754.7 | -475.2 | -1171.9
| 6000 | 13.28 | 247.24 | 5852 | -484.1 | -1193.1
| 6100 | 13.28 | 247.24 | 5949.4 | -493 | -1214.3
| 6200 | 13.28 | 247.24 | 6046.7 | -501.9 | -1235.4
| 6300 | 13.28 | 247.24 | 6144 | -510.8 | -1256.6
| 6400 | 13.28 | 247.24 | 6241.3 | -519.7 | -1277.8
| 6500 | 13.28 | 247.24 | 6338.7 | -528.5 | -1299
| 6600 | 13.28 | 247.24 | 6436 | -537.4 | -1320.2
| 6700 | 13.28 | 247.24 | 6533.3 | -546.3 | -1341.4
| 6800 | 13.28 | 247.24 | 6630.6 | -555.2 | -1362.6
| 6900 | 13.28 | 247.24 | 6728 | -564.1 | -1383.8
| 7000 | 13.28 | 247.24 | 6825.3 | -573 | -1404.9
| 7100 | 13.28 | 247.24 | 6922.6 | -581.9 | -1426.1
| 7200 | 13.28 | 247.24 | 7019.9 | -590.8 | -1447.3
| 7277.8 | 13.28 | 247.24 | 7095.7 | -597.7 | -1463.8
| 7300 | 12.62 | 247.24 | 7117.3 | -599.6 | -1468.4
| 7400 | 9.62 | 247.24 | 7215.4 | -607.1 | -1486.2
| 7500 | 6.62 | 247.24 | 7314.4 | -612.5 | -1499.2
| 7600 | 3.62 | 247.24 | 7414 | -616 | -1507.4
| 7700 | 0.62 | 247.24 | 7513.9 | -617.4 | -1510.8
| 7720.6 | 0 | 0 | 7534.5 | -617.4 | -1510.9
| 7800 | 0 | 0 | 7613.9 | -617.4 | -1510.9
| 7900 | 0 | 0 | 7713.9 | -617.4 | -1510.9
| 8000 | 0 | 0 | 7813.9 | -617.4 | -1510.9
| 8100 | 0 | 0 | 7913.9 | -617.4 | -1510.9
| 8200 | 0 | 0 | 8013.9 | -617.4 | -1510.9
| 8300 | 0 | 0 | 8113.9 | -617.4 | -1510.9
| 8400 | 0 | 0 | 8213.9 | -617.4 | -1510.9
| 8500 | 0 | 0 | 8313.9 | -617.4 | -1510.9
| 8600 | 0 | 0 | 8413.9 | -617.4 | -1510.9
| 8700 | 0 | 0 | 8513.9 | -617.4 | -1510.9
| 8800 | 0 | 0 | 8613.9 | -617.4 | -1510.9
| 8900 | 0 | 0 | 8713.9 | -617.4 | -1510.9
| 9000 | 0 | 0 | 8813.9 | -617.4 | -1510.9
| 9100 | 0 | 0 | 8913.9 | -617.4 | -1510.9
| 9200 | 0 | 0 | 9013.9 | -617.4 | -1510.9
| 9300 | 0 | 0 | 9113.9 | -617.4 | -1510.9
| 9400 | 0 | 0 | 9213.9 | -617.4 | -1510.9
| 9500 | 0 | 0 | 9313.9 | -617.4 | -1510.9
| 9600 | 0 | 0 | 9413.9 | -617.4 | -1510.9
| 9700 | 0 | 0 | 9513.9 | -617.4 | -1510.9
| 9800 | 0 | 0 | 9613.9 | -617.4 | -1510.9
| 9900 | 0 | 0 | 9713.9 | -617.4 | -1510.9
| 10000 | 0 | 0 | 9813.9 | -617.4 | -1510.9
| 10100 | 0 | 0 | 9913.9 | -617.4 | -1510.9
| 10200 | 0 | 0 | 10013.9 | -617.4 | -1510.9
| 10300 | 0 | 0 | 10113.9 | -617.4 | -1510.9
| 10341.1 | 0 | 0 | 10155 | -617.4 | -1510.9

## Lookup (hidden)
North Reference | RetunValue | Grid Type | ReturnValue | Deviation Indicator | ReturnValue
| 2 |  | 0 |  | 2
True |  | SPCS-Colorado Central-NAD27 |  | Directional
Grid |  | SPCS-Colorado Central-NAD83 |  | High Angle
|  | SPCS-Colorado North-NAD27 |  | Horizontal
SPCS-Colorado North-NAD83
SPCS-Colorado South-NAD27
SPCS-Colorado South-NAD83
UTM-Zone 12 NAD27
UTM-Zone 12 NAD83
UTM-Zone 13 NAD27
UTM-Zone 13 NAD83