## Data
Header Information | measured depth (ft) | inclination (°) | azimuth (°) | true vertical depth (ft) | northing +N/-S (ft) | easting +E/-W (ft)
Operator Name | 0 | 0 | 0 | 0 | 0 | 0
CAERUS | 100 | 0 | 0 | 100 | 0 | 0
Operator Number | 200 | 0 | 0 | 200 | 0 | 0
10456 | 300 | 3 | 150 | 300 | -2.3 | 1.3
Well Name and Number | 366.7 | 5 | 150 | 366.5 | -6.3 | 3.6
BM 22D-35-795 | 400 | 5.7 | 157.72 | 399.6 | -9.1 | 5
API Number (if available) | 500 | 8.17 | 172.02 | 498.9 | -20.7 | 7.9
| 600 | 10.91 | 179.46 | 597.5 | -37.2 | 8.9
Location: QQ SEC TWP RGE | 700 | 13.76 | 183.9 | 695.2 | -58.6 | 8.2
NENW S35-T7S-R95W | 769.7 | 15.78 | 186.05 | 762.6 | -76.3 | 6.7
Citing Type: Planned or Actual | 800 | 15.78 | 186.05 | 791.8 | -84.5 | 5.8
PLANNED | 900 | 15.78 | 186.05 | 888 | -111.5 | 2.9
Deviation Indicator | 1000 | 15.78 | 186.05 | 984.2 | -138.5 | 0
Directional | 1100 | 15.78 | 186.05 | 1080.5 | -165.6 | -2.8
North Reference | 1200 | 15.78 | 186.05 | 1176.7 | -192.6 | -5.7
True | 1300 | 15.78 | 186.05 | 1272.9 | -219.7 | -8.5
Grid Type | 1400 | 15.78 | 186.05 | 1369.1 | -246.7 | -11.4
#VALUE! | 1500 | 15.78 | 186.05 | 1465.4 | -273.7 | -14.3
| 1600 | 15.78 | 186.05 | 1561.6 | -300.8 | -17.1
| 1700 | 15.78 | 186.05 | 1657.8 | -327.8 | -20
| 1800 | 15.78 | 186.05 | 1754.1 | -354.9 | -22.9
| 1900 | 15.78 | 186.05 | 1850.3 | -381.9 | -25.7
| 2000 | 15.78 | 186.05 | 1946.5 | -408.9 | -28.6
| 2100 | 15.78 | 186.05 | 2042.8 | -436 | -31.5
| 2200 | 15.78 | 186.05 | 2139 | -463 | -34.3
| 2300 | 15.78 | 186.05 | 2235.2 | -490.1 | -37.2
| 2400 | 15.78 | 186.05 | 2331.5 | -517.1 | -40.1
| 2500 | 15.78 | 186.05 | 2427.7 | -544.2 | -42.9
| 2600 | 15.78 | 186.05 | 2523.9 | -571.2 | -45.8
| 2700 | 15.78 | 186.05 | 2620.2 | -598.2 | -48.7
| 2800 | 15.78 | 186.05 | 2716.4 | -625.3 | -51.5
| 2900 | 15.78 | 186.05 | 2812.6 | -652.3 | -54.4
| 3000 | 15.78 | 186.05 | 2908.9 | -679.4 | -57.3
| 3100 | 15.78 | 186.05 | 3005.1 | -706.4 | -60.1
| 3200 | 15.78 | 186.05 | 3101.3 | -733.4 | -63
| 3300 | 15.78 | 186.05 | 3197.6 | -760.5 | -65.9
| 3400 | 15.78 | 186.05 | 3293.8 | -787.5 | -68.7
| 3500 | 15.78 | 186.05 | 3390 | -814.6 | -71.6
| 3600 | 15.78 | 186.05 | 3486.2 | -841.6 | -74.5
| 3700 | 15.78 | 186.05 | 3582.5 | -868.7 | -77.3
| 3800 | 15.78 | 186.05 | 3678.7 | -895.7 | -80.2
| 3900 | 15.78 | 186.05 | 3774.9 | -922.7 | -83.1
| 4000 | 15.78 | 186.05 | 3871.2 | -949.8 | -85.9
| 4100 | 15.78 | 186.05 | 3967.4 | -976.8 | -88.8
| 4200 | 15.78 | 186.05 | 4063.6 | -1003.9 | -91.7
| 4300 | 15.78 | 186.05 | 4159.9 | -1030.9 | -94.5
| 4400 | 15.78 | 186.05 | 4256.1 | -1057.9 | -97.4
| 4500 | 15.78 | 186.05 | 4352.3 | -1085 | -100.3
| 4600 | 15.78 | 186.05 | 4448.6 | -1112 | -103.1
| 4700 | 15.78 | 186.05 | 4544.8 | -1139.1 | -106
| 4800 | 15.78 | 186.05 | 4641 | -1166.1 | -108.9
| 4900 | 15.78 | 186.05 | 4737.3 | -1193.1 | -111.7
| 5000 | 15.78 | 186.05 | 4833.5 | -1220.2 | -114.6
| 5100 | 15.78 | 186.05 | 4929.7 | -1247.2 | -117.5
| 5200 | 15.78 | 186.05 | 5026 | -1274.3 | -120.3
| 5300 | 15.78 | 186.05 | 5122.2 | -1301.3 | -123.2
| 5400 | 15.78 | 186.05 | 5218.4 | -1328.4 | -126.1
| 5500 | 15.78 | 186.05 | 5314.6 | -1355.4 | -128.9
| 5600 | 15.78 | 186.05 | 5410.9 | -1382.4 | -131.8
| 5700 | 15.78 | 186.05 | 5507.1 | -1409.5 | -134.7
| 5800 | 15.78 | 186.05 | 5603.3 | -1436.5 | -137.5
| 5900 | 15.78 | 186.05 | 5699.6 | -1463.6 | -140.4
| 6000 | 15.78 | 186.05 | 5795.8 | -1490.6 | -143.3
| 6100 | 15.78 | 186.05 | 5892 | -1517.6 | -146.1
| 6200 | 15.78 | 186.05 | 5988.3 | -1544.7 | -149
| 6300 | 15.78 | 186.05 | 6084.5 | -1571.7 | -151.9
| 6400 | 15.78 | 186.05 | 6180.7 | -1598.8 | -154.7
| 6500 | 15.78 | 186.05 | 6277 | -1625.8 | -157.6
| 6600 | 15.78 | 186.05 | 6373.2 | -1652.9 | -160.5
| 6700 | 15.78 | 186.05 | 6469.4 | -1679.9 | -163.3
| 6800 | 15.78 | 186.05 | 6565.7 | -1706.9 | -166.2
| 6900 | 15.78 | 186.05 | 6661.9 | -1734 | -169.1
| 7000 | 15.78 | 186.05 | 6758.1 | -1761 | -171.9
| 7100 | 15.78 | 186.05 | 6854.4 | -1788.1 | -174.8
| 7174.5 | 15.78 | 186.05 | 6926 | -1808.2 | -176.9
| 7200 | 15.01 | 186.05 | 6950.6 | -1814.9 | -177.6
| 7300 | 12.01 | 186.05 | 7047.9 | -1838.2 | -180.1
| 7400 | 9.01 | 186.05 | 7146.2 | -1856.3 | -182
| 7500 | 6.01 | 186.05 | 7245.3 | -1869.3 | -183.4
| 7600 | 3.01 | 186.05 | 7345 | -1877.1 | -184.2
| 7700.4 | 0 | 0 | 7445.4 | -1879.8 | -184.5
| 7800 | 0 | 0 | 7544.9 | -1879.8 | -184.5
| 7900 | 0 | 0 | 7644.9 | -1879.8 | -184.5
| 8000 | 0 | 0 | 7744.9 | -1879.8 | -184.5
| 8100 | 0 | 0 | 7844.9 | -1879.8 | -184.5
| 8200 | 0 | 0 | 7944.9 | -1879.8 | -184.5
| 8300 | 0 | 0 | 8044.9 | -1879.8 | -184.5
| 8400 | 0 | 0 | 8144.9 | -1879.8 | -184.5
| 8500 | 0 | 0 | 8244.9 | -1879.8 | -184.5
| 8600 | 0 | 0 | 8344.9 | -1879.8 | -184.5
| 8700 | 0 | 0 | 8444.9 | -1879.8 | -184.5
| 8800 | 0 | 0 | 8544.9 | -1879.8 | -184.5
| 8900 | 0 | 0 | 8644.9 | -1879.8 | -184.5
| 9000 | 0 | 0 | 8744.9 | -1879.8 | -184.5
| 9100 | 0 | 0 | 8844.9 | -1879.8 | -184.5
| 9200 | 0 | 0 | 8944.9 | -1879.8 | -184.5
| 9300 | 0 | 0 | 9044.9 | -1879.8 | -184.5
| 9400 | 0 | 0 | 9144.9 | -1879.8 | -184.5
| 9500 | 0 | 0 | 9244.9 | -1879.8 | -184.5
| 9600 | 0 | 0 | 9344.9 | -1879.8 | -184.5
| 9700 | 0 | 0 | 9444.9 | -1879.8 | -184.5
| 9800 | 0 | 0 | 9544.9 | -1879.8 | -184.5
| 9900 | 0 | 0 | 9644.9 | -1879.8 | -184.5
| 10000 | 0 | 0 | 9744.9 | -1879.8 | -184.5
| 10100 | 0 | 0 | 9844.9 | -1879.8 | -184.5
| 10200 | 0 | 0 | 9944.9 | -1879.8 | -184.5
| 10300 | 0 | 0 | 10044.9 | -1879.8 | -184.5
| 10400 | 0 | 0 | 10144.9 | -1879.8 | -184.5
| 10501.1 | 0 | 0 | 10246 | -1879.8 | -184.5

## Lookup (hidden)
North Reference | RetunValue | Grid Type | ReturnValue | Deviation Indicator | ReturnValue
| 2 |  | 0 |  | 2
True |  | SPCS-Colorado Central-NAD27 |  | Directional
Grid |  | SPCS-Colorado Central-NAD83 |  | High Angle
|  | SPCS-Colorado North-NAD27 |  | Horizontal
SPCS-Colorado North-NAD83
SPCS-Colorado South-NAD27
SPCS-Colorado South-NAD83
UTM-Zone 12 NAD27
UTM-Zone 12 NAD83
UTM-Zone 13 NAD27
UTM-Zone 13 NAD83