## Data
Header Information | measured depth (ft) | inclination (°) | azimuth (°) | true vertical depth (ft) | northing +N/-S (ft) | easting +E/-W (ft)
Operator Name | 0 | 0 | 0 | 0 | 0 | 0
CAERUS | 100 | 0 | 0 | 100 | 0 | 0
Operator Number | 150 | 0 | 0 | 150 | 0 | 0
10456 | 200 | 1 | 188.37 | 200 | -0.4 | -0.1
Well Name and Number | 300 | 3 | 188.37 | 299.9 | -3.9 | -0.6
BM 22B-2 | 400 | 5 | 188.37 | 399.7 | -10.8 | -1.6
API Number (if available) | 500 | 7 | 188.37 | 499.1 | -21.1 | -3.1
| 600 | 9 | 188.37 | 598.2 | -34.9 | -5.1
Location: QQ SEC TWP RGE | 615.6 | 9.31 | 188.37 | 613.5 | -37.3 | -5.5
NENW S35-T7S-R95W | 700 | 9.31 | 188.37 | 696.8 | -50.9 | -7.5
Citing Type: Planned or Actual | 800 | 9.31 | 188.37 | 795.5 | -66.9 | -9.8
PLANNED | 900 | 9.31 | 188.37 | 894.2 | -82.9 | -12.2
Deviation Indicator | 1000 | 9.31 | 188.37 | 992.9 | -98.9 | -14.5
Directional | 1100 | 9.31 | 188.37 | 1091.6 | -114.9 | -16.9
North Reference | 1200 | 9.31 | 188.37 | 1190.3 | -130.9 | -19.3
True | 1300 | 9.31 | 188.37 | 1288.9 | -146.9 | -21.6
Grid Type | 1400 | 9.31 | 188.37 | 1387.6 | -162.9 | -24
#VALUE! | 1500 | 9.31 | 188.37 | 1486.3 | -178.9 | -26.3
| 1600 | 9.31 | 188.37 | 1585 | -194.9 | -28.7
| 1700 | 9.31 | 188.37 | 1683.7 | -210.9 | -31
| 1800 | 9.31 | 188.37 | 1782.3 | -227 | -33.4
| 1900 | 9.31 | 188.37 | 1881 | -243 | -35.7
| 2000 | 9.31 | 188.37 | 1979.7 | -259 | -38.1
| 2100 | 9.31 | 188.37 | 2078.4 | -275 | -40.4
| 2200 | 9.31 | 188.37 | 2177.1 | -291 | -42.8
| 2300 | 9.31 | 188.37 | 2275.8 | -307 | -45.1
| 2400 | 9.31 | 188.37 | 2374.4 | -323 | -47.5
| 2500 | 9.31 | 188.37 | 2473.1 | -339 | -49.9
| 2600 | 9.31 | 188.37 | 2571.8 | -355 | -52.2
| 2700 | 9.31 | 188.37 | 2670.5 | -371 | -54.6
| 2800 | 9.31 | 188.37 | 2769.2 | -387 | -56.9
| 2900 | 9.31 | 188.37 | 2867.9 | -403 | -59.3
| 3000 | 9.31 | 188.37 | 2966.5 | -419.1 | -61.6
| 3100 | 9.31 | 188.37 | 3065.2 | -435.1 | -64
| 3200 | 9.31 | 188.37 | 3163.9 | -451.1 | -66.3
| 3300 | 9.31 | 188.37 | 3262.6 | -467.1 | -68.7
| 3400 | 9.31 | 188.37 | 3361.3 | -483.1 | -71
| 3500 | 9.31 | 188.37 | 3459.9 | -499.1 | -73.4
| 3600 | 9.31 | 188.37 | 3558.6 | -515.1 | -75.8
| 3700 | 9.31 | 188.37 | 3657.3 | -531.1 | -78.1
| 3800 | 9.31 | 188.37 | 3756 | -547.1 | -80.5
| 3900 | 9.31 | 188.37 | 3854.7 | -563.1 | -82.8
| 4000 | 9.31 | 188.37 | 3953.4 | -579.1 | -85.2
| 4100 | 9.31 | 188.37 | 4052 | -595.1 | -87.5
| 4200 | 9.31 | 188.37 | 4150.7 | -611.2 | -89.9
| 4300 | 9.31 | 188.37 | 4249.4 | -627.2 | -92.2
| 4400 | 9.31 | 188.37 | 4348.1 | -643.2 | -94.6
| 4500 | 9.31 | 188.37 | 4446.8 | -659.2 | -96.9
| 4600 | 9.31 | 188.37 | 4545.4 | -675.2 | -99.3
| 4700 | 9.31 | 188.37 | 4644.1 | -691.2 | -101.7
| 4800 | 9.31 | 188.37 | 4742.8 | -707.2 | -104
| 4900 | 9.31 | 188.37 | 4841.5 | -723.2 | -106.4
| 5000 | 9.31 | 188.37 | 4940.2 | -739.2 | -108.7
| 5100 | 9.31 | 188.37 | 5038.9 | -755.2 | -111.1
| 5200 | 9.31 | 188.37 | 5137.5 | -771.2 | -113.4
| 5300 | 9.31 | 188.37 | 5236.2 | -787.2 | -115.8
| 5400 | 9.31 | 188.37 | 5334.9 | -803.3 | -118.1
| 5500 | 9.31 | 188.37 | 5433.6 | -819.3 | -120.5
| 5600 | 9.31 | 188.37 | 5532.3 | -835.3 | -122.8
| 5700 | 9.31 | 188.37 | 5631 | -851.3 | -125.2
| 5800 | 9.31 | 188.37 | 5729.6 | -867.3 | -127.6
| 5900 | 9.31 | 188.37 | 5828.3 | -883.3 | -129.9
| 6000 | 9.31 | 188.37 | 5927 | -899.3 | -132.3
| 6100 | 9.31 | 188.37 | 6025.7 | -915.3 | -134.6
| 6200 | 9.31 | 188.37 | 6124.4 | -931.3 | -137
| 6300 | 9.31 | 188.37 | 6223 | -947.3 | -139.3
| 6400 | 9.31 | 188.37 | 6321.7 | -963.3 | -141.7
| 6500 | 9.31 | 188.37 | 6420.4 | -979.3 | -144
| 6600 | 9.31 | 188.37 | 6519.1 | -995.4 | -146.4
| 6700 | 9.31 | 188.37 | 6617.8 | -1011.4 | -148.7
| 6800 | 9.31 | 188.37 | 6716.5 | -1027.4 | -151.1
| 6900 | 9.31 | 188.37 | 6815.1 | -1043.4 | -153.4
| 7000 | 9.31 | 188.37 | 6913.8 | -1059.4 | -155.8
| 7100 | 9.31 | 188.37 | 7012.5 | -1075.4 | -158.2
| 7200 | 9.31 | 188.37 | 7111.2 | -1091.4 | -160.5
| 7300 | 9.31 | 188.37 | 7209.9 | -1107.4 | -162.9
| 7400 | 9.31 | 188.37 | 7308.6 | -1123.4 | -165.2
| 7500 | 9.31 | 188.37 | 7407.2 | -1139.4 | -167.6
| 7600 | 9.31 | 188.37 | 7505.9 | -1155.4 | -169.9
| 7700 | 9.31 | 188.37 | 7604.6 | -1171.4 | -172.3
| 7780.9 | 9.31 | 188.37 | 7684.5 | -1184.4 | -174.2
| 7800 | 8.93 | 188.37 | 7703.3 | -1187.4 | -174.6
| 7900 | 6.93 | 188.37 | 7802.3 | -1201 | -176.6
| 8000 | 4.93 | 188.37 | 7901.8 | -1211.3 | -178.1
| 8100 | 2.93 | 188.37 | 8001.6 | -1218 | -179.1
| 8200 | 0.93 | 188.37 | 8101.5 | -1221.4 | -179.6
| 8246.5 | 0 | 0 | 8148 | -1221.7 | -179.7
| 8300 | 0 | 0 | 8201.5 | -1221.7 | -179.7
| 8400 | 0 | 0 | 8301.5 | -1221.7 | -179.7
| 8500 | 0 | 0 | 8401.5 | -1221.7 | -179.7
| 8600 | 0 | 0 | 8501.5 | -1221.7 | -179.7
| 8700 | 0 | 0 | 8601.5 | -1221.7 | -179.7
| 8800 | 0 | 0 | 8701.5 | -1221.7 | -179.7
| 8900 | 0 | 0 | 8801.5 | -1221.7 | -179.7
| 9000 | 0 | 0 | 8901.5 | -1221.7 | -179.7
| 9100 | 0 | 0 | 9001.5 | -1221.7 | -179.7
| 9200 | 0 | 0 | 9101.5 | -1221.7 | -179.7
| 9300 | 0 | 0 | 9201.5 | -1221.7 | -179.7
| 9400 | 0 | 0 | 9301.5 | -1221.7 | -179.7
| 9500 | 0 | 0 | 9401.5 | -1221.7 | -179.7
| 9600 | 0 | 0 | 9501.5 | -1221.7 | -179.7
| 9700 | 0 | 0 | 9601.5 | -1221.7 | -179.7
| 9800 | 0 | 0 | 9701.5 | -1221.7 | -179.7
| 9900 | 0 | 0 | 9801.5 | -1221.7 | -179.7
| 10000 | 0 | 0 | 9901.5 | -1221.7 | -179.7
| 10100 | 0 | 0 | 10001.5 | -1221.7 | -179.7
| 10200 | 0 | 0 | 10101.5 | -1221.7 | -179.7
| 10246.5 | 0 | 0 | 10148 | -1221.7 | -179.7
| 10247.2 | 0 | 0 | 10148.7 | -1221.7 | -179.7

## Lookup (hidden)
North Reference | RetunValue | Grid Type | ReturnValue | Deviation Indicator | ReturnValue
| 2 |  | 0 |  | 2
True |  | SPCS-Colorado Central-NAD27 |  | Directional
Grid |  | SPCS-Colorado Central-NAD83 |  | High Angle
|  | SPCS-Colorado North-NAD27 |  | Horizontal
SPCS-Colorado North-NAD83
SPCS-Colorado South-NAD27
SPCS-Colorado South-NAD83
UTM-Zone 12 NAD27
UTM-Zone 12 NAD83
UTM-Zone 13 NAD27
UTM-Zone 13 NAD83