## Data
Header Information | measured depth (ft) | inclination (°) | azimuth (°) | true vertical depth (ft) | northing +N/-S (ft) | easting +E/-W (ft)
Operator Name | 0 | 0 | 0 | 0 | 0 | 0
CAERUS | 100 | 0 | 0 | 100 | 0 | 0
Operator Number | 200 | 0 | 0 | 200 | 0 | 0
10456 | 250 | 0 | 0 | 250 | 0 | 0
Well Name and Number | 300 | 1.5 | 99.63 | 300 | -0.1 | 0.6
BM 41D-35-795 | 400 | 4.5 | 99.63 | 399.8 | -1 | 5.8
API Number (if available) | 500 | 7.5 | 99.63 | 499.3 | -2.7 | 16.1
| 600 | 10.5 | 99.63 | 598 | -5.3 | 31.5
Location: QQ SEC TWP RGE | 700 | 13.5 | 99.63 | 695.8 | -8.8 | 52
NENW S35-T7S-R95W | 800 | 16.5 | 99.63 | 792.4 | -13.2 | 77.5
Citing Type: Planned or Actual | 867.5 | 18.52 | 99.63 | 856.8 | -16.6 | 97.5
PLANNED | 900 | 18.52 | 99.63 | 887.6 | -18.3 | 107.7
Deviation Indicator | 1000 | 18.52 | 99.63 | 982.4 | -23.6 | 139.1
Directional | 1100 | 18.52 | 99.63 | 1077.3 | -28.9 | 170.4
North Reference | 1200 | 18.52 | 99.63 | 1172.1 | -34.2 | 201.7
True | 1300 | 18.52 | 99.63 | 1266.9 | -39.5 | 233
Grid Type | 1400 | 18.52 | 99.63 | 1361.7 | -44.8 | 264.4
#VALUE! | 1500 | 18.52 | 99.63 | 1456.5 | -50.2 | 295.7
| 1600 | 18.52 | 99.63 | 1551.3 | -55.5 | 327
| 1700 | 18.52 | 99.63 | 1646.2 | -60.8 | 358.3
| 1800 | 18.52 | 99.63 | 1741 | -66.1 | 389.6
| 1900 | 18.52 | 99.63 | 1835.8 | -71.4 | 421
| 2000 | 18.52 | 99.63 | 1930.6 | -76.7 | 452.3
| 2100 | 18.52 | 99.63 | 2025.4 | -82 | 483.6
| 2200 | 18.52 | 99.63 | 2120.3 | -87.4 | 514.9
| 2300 | 18.52 | 99.63 | 2215.1 | -92.7 | 546.2
| 2400 | 18.52 | 99.63 | 2309.9 | -98 | 577.6
| 2500 | 18.52 | 99.63 | 2404.7 | -103.3 | 608.9
| 2600 | 18.52 | 99.63 | 2499.5 | -108.6 | 640.2
| 2700 | 18.52 | 99.63 | 2594.4 | -113.9 | 671.5
| 2800 | 18.52 | 99.63 | 2689.2 | -119.2 | 702.9
| 2900 | 18.52 | 99.63 | 2784 | -124.6 | 734.2
| 3000 | 18.52 | 99.63 | 2878.8 | -129.9 | 765.5
| 3100 | 18.52 | 99.63 | 2973.6 | -135.2 | 796.8
| 3200 | 18.52 | 99.63 | 3068.5 | -140.5 | 828.1
| 3300 | 18.52 | 99.63 | 3163.3 | -145.8 | 859.5
| 3400 | 18.52 | 99.63 | 3258.1 | -151.1 | 890.8
| 3500 | 18.52 | 99.63 | 3352.9 | -156.4 | 922.1
| 3600 | 18.52 | 99.63 | 3447.7 | -161.8 | 953.4
| 3700 | 18.52 | 99.63 | 3542.6 | -167.1 | 984.8
| 3800 | 18.52 | 99.63 | 3637.4 | -172.4 | 1016.1
| 3900 | 18.52 | 99.63 | 3732.2 | -177.7 | 1047.4
| 4000 | 18.52 | 99.63 | 3827 | -183 | 1078.7
| 4100 | 18.52 | 99.63 | 3921.8 | -188.3 | 1110
| 4200 | 18.52 | 99.63 | 4016.7 | -193.6 | 1141.4
| 4300 | 18.52 | 99.63 | 4111.5 | -199 | 1172.7
| 4400 | 18.52 | 99.63 | 4206.3 | -204.3 | 1204
| 4500 | 18.52 | 99.63 | 4301.1 | -209.6 | 1235.3
| 4600 | 18.52 | 99.63 | 4395.9 | -214.9 | 1266.7
| 4700 | 18.52 | 99.63 | 4490.7 | -220.2 | 1298
| 4800 | 18.52 | 99.63 | 4585.6 | -225.5 | 1329.3
| 4900 | 18.52 | 99.63 | 4680.4 | -230.8 | 1360.6
| 5000 | 18.52 | 99.63 | 4775.2 | -236.2 | 1391.9
| 5100 | 18.52 | 99.63 | 4870 | -241.5 | 1423.3
| 5200 | 18.52 | 99.63 | 4964.8 | -246.8 | 1454.6
| 5300 | 18.52 | 99.63 | 5059.7 | -252.1 | 1485.9
| 5400 | 18.52 | 99.63 | 5154.5 | -257.4 | 1517.2
| 5500 | 18.52 | 99.63 | 5249.3 | -262.7 | 1548.5
| 5600 | 18.52 | 99.63 | 5344.1 | -268 | 1579.9
| 5700 | 18.52 | 99.63 | 5438.9 | -273.4 | 1611.2
| 5800 | 18.52 | 99.63 | 5533.8 | -278.7 | 1642.5
| 5900 | 18.52 | 99.63 | 5628.6 | -284 | 1673.8
| 6000 | 18.52 | 99.63 | 5723.4 | -289.3 | 1705.2
| 6100 | 18.52 | 99.63 | 5818.2 | -294.6 | 1736.5
| 6200 | 18.52 | 99.63 | 5913 | -299.9 | 1767.8
| 6300 | 18.52 | 99.63 | 6007.9 | -305.2 | 1799.1
| 6400 | 18.52 | 99.63 | 6102.7 | -310.6 | 1830.4
| 6500 | 18.52 | 99.63 | 6197.5 | -315.9 | 1861.8
| 6600 | 18.52 | 99.63 | 6292.3 | -321.2 | 1893.1
| 6700 | 18.52 | 99.63 | 6387.1 | -326.5 | 1924.4
| 6800 | 18.52 | 99.63 | 6482 | -331.8 | 1955.7
| 6900 | 18.52 | 99.63 | 6576.8 | -337.1 | 1987.1
| 7000 | 18.52 | 99.63 | 6671.6 | -342.4 | 2018.4
| 7100 | 18.52 | 99.63 | 6766.4 | -347.7 | 2049.7
| 7200 | 18.52 | 99.63 | 6861.2 | -353.1 | 2081
| 7300 | 18.52 | 99.63 | 6956.1 | -358.4 | 2112.3
| 7400 | 18.52 | 99.63 | 7050.9 | -363.7 | 2143.7
| 7500 | 18.52 | 99.63 | 7145.7 | -369 | 2175
| 7600 | 18.52 | 99.63 | 7240.5 | -374.3 | 2206.3
| 7700 | 18.52 | 99.63 | 7335.3 | -379.6 | 2237.6
| 7800 | 18.52 | 99.63 | 7430.1 | -384.9 | 2268.9
| 7900 | 18.52 | 99.63 | 7525 | -390.3 | 2300.3
| 8000 | 18.52 | 99.63 | 7619.8 | -395.6 | 2331.6
| 8037.4 | 18.52 | 99.63 | 7655.2 | -397.6 | 2343.3
| 8100 | 16.65 | 99.63 | 7714.9 | -400.7 | 2362
| 8200 | 13.65 | 99.63 | 7811.4 | -405.1 | 2387.7
| 8300 | 10.65 | 99.63 | 7909.2 | -408.6 | 2408.4
| 8400 | 7.65 | 99.63 | 8007.9 | -411.3 | 2424.1
| 8500 | 4.65 | 99.63 | 8107.3 | -413.1 | 2434.7
| 8600 | 1.65 | 99.63 | 8207.2 | -414 | 2440.1
| 8654.9 | 0 | 0 | 8262 | -414.1 | 2440.9
| 8700 | 0 | 0 | 8307.1 | -414.1 | 2440.9
| 8800 | 0 | 0 | 8407.1 | -414.1 | 2440.9
| 8900 | 0 | 0 | 8507.1 | -414.1 | 2440.9
| 9000 | 0 | 0 | 8607.1 | -414.1 | 2440.9
| 9100 | 0 | 0 | 8707.1 | -414.1 | 2440.9
| 9200 | 0 | 0 | 8807.1 | -414.1 | 2440.9
| 9300 | 0 | 0 | 8907.1 | -414.1 | 2440.9
| 9400 | 0 | 0 | 9007.1 | -414.1 | 2440.9
| 9500 | 0 | 0 | 9107.1 | -414.1 | 2440.9
| 9600 | 0 | 0 | 9207.1 | -414.1 | 2440.9
| 9700 | 0 | 0 | 9307.1 | -414.1 | 2440.9
| 9800 | 0 | 0 | 9407.1 | -414.1 | 2440.9
| 9900 | 0 | 0 | 9507.1 | -414.1 | 2440.9
| 10000 | 0 | 0 | 9607.1 | -414.1 | 2440.9
| 10100 | 0 | 0 | 9707.1 | -414.1 | 2440.9
| 10200 | 0 | 0 | 9807.1 | -414.1 | 2440.9
| 10300 | 0 | 0 | 9907.1 | -414.1 | 2440.9
| 10400 | 0 | 0 | 10007.1 | -414.1 | 2440.9
| 10500 | 0 | 0 | 10107.1 | -414.1 | 2440.9
| 10600 | 0 | 0 | 10207.1 | -414.1 | 2440.9
| 10674.9 | 0 | 0 | 10282 | -414.1 | 2440.9

## Lookup (hidden)
North Reference | RetunValue | Grid Type | ReturnValue | Deviation Indicator | ReturnValue
| 2 |  | 0 |  | 2
True |  | SPCS-Colorado Central-NAD27 |  | Directional
Grid |  | SPCS-Colorado Central-NAD83 |  | High Angle
|  | SPCS-Colorado North-NAD27 |  | Horizontal
SPCS-Colorado North-NAD83
SPCS-Colorado South-NAD27
SPCS-Colorado South-NAD83
UTM-Zone 12 NAD27
UTM-Zone 12 NAD83
UTM-Zone 13 NAD27
UTM-Zone 13 NAD83