## Data
Header Information | measured depth (ft) | inclination (°) | azimuth (°) | true vertical depth (ft) | northing +N/-S (ft) | easting +E/-W (ft)
Operator Name | 0 | 0 | 0 | 0 | 0 | 0
CAERUS OIL AND GAS LLC | 162 | 1.4 | 155.5 | 162 | -1.8 | 0.8
Operator Number | 253 | 4.7 | 138.4 | 252.8 | -5.6 | 3.8
10456 | 314 | 7 | 132.8 | 313.5 | -10 | 8.1
Well Name and Number | 405 | 9.7 | 141 | 403.6 | -19.7 | 17
PUCKETT 34A-1 | 497 | 12.6 | 140.7 | 493.8 | -33.5 | 28.3
API Number (if available) | 589 | 14.1 | 135.3 | 583.3 | -49.2 | 42.5
| 683 | 15.1 | 129.6 | 674.3 | -65.2 | 60
Location: QQ SEC TWP RGE | 778 | 15.1 | 128 | 766 | -80.7 | 79.3
S1-T7S-R97W | 872 | 14.1 | 128.7 | 857 | -95.4 | 97.9
Citing Type: Planned or Actual | 967 | 13.8 | 132.3 | 949.2 | -110.3 | 115.3
ACTUAL | 1062 | 13.7 | 139 | 1041.5 | -126.4 | 131
Deviation Indicator | 1156 | 13.4 | 145 | 1132.8 | -143.7 | 144.6
Directional | 1251 | 14.1 | 146.9 | 1225.1 | -162.4 | 157.2
North Reference | 1345 | 14.5 | 143.8 | 1316.2 | -181.5 | 170.4
True | 1440 | 15.3 | 139.7 | 1408 | -200.7 | 185.6
Grid Type | 1535 | 14.8 | 139.6 | 1499.8 | -219.5 | 201.5
#VALUE! | 1629 | 13.6 | 144.6 | 1590.9 | -237.6 | 215.7
| 1724 | 13.4 | 144.5 | 1683.3 | -255.7 | 228.6
| 1819 | 13.5 | 142.9 | 1775.7 | -273.5 | 241.7
| 1913 | 13.8 | 143.8 | 1867 | -291.3 | 254.9
| 2008 | 13.7 | 146.4 | 1959.3 | -309.8 | 267.8
| 2103 | 13.9 | 147.7 | 2051.5 | -328.8 | 280.1
| 2197 | 15 | 151.2 | 2142.6 | -349 | 292
| 2291 | 15.5 | 150.6 | 2233.3 | -370.6 | 304.1
| 2386 | 15.3 | 147.7 | 2324.8 | -392.3 | 317
| 2480 | 16 | 143.3 | 2415.4 | -413.1 | 331.4
| 2593 | 15.4 | 136 | 2524.2 | -436.4 | 351.1
| 2688 | 16 | 135 | 2615.6 | -454.8 | 369.1
| 2782 | 15.4 | 133.8 | 2706.1 | -472.6 | 387.3
| 2877 | 14.7 | 137.5 | 2797.9 | -490.2 | 404.5
| 2972 | 13.8 | 143.5 | 2889.9 | -508.2 | 419.4
| 3066 | 14.2 | 143.6 | 2981.1 | -526.5 | 432.9
| 3161 | 14.9 | 142.6 | 3073.1 | -545.5 | 447.3
| 3256 | 14.2 | 143.4 | 3165 | -564.6 | 461.6
| 3350 | 15.1 | 142.1 | 3256 | -583.5 | 476
| 3445 | 14.5 | 140.4 | 3347.8 | -602.4 | 491.2
| 3539 | 15.8 | 139.9 | 3438.6 | -621.3 | 507
| 3634 | 15 | 139.3 | 3530.2 | -640.5 | 523.3
| 3728 | 15 | 139.4 | 3621 | -659 | 539.1
| 3823 | 15.5 | 142.1 | 3712.6 | -678.3 | 554.9
| 3917 | 14.6 | 140.4 | 3803.4 | -697.4 | 570.2
| 4012 | 15.2 | 142.2 | 3895.2 | -716.4 | 585.5
| 4107 | 16.2 | 141.3 | 3986.6 | -736.6 | 601.4
| 4201 | 14.8 | 140.7 | 4077.2 | -756.1 | 617.2
| 4296 | 16.1 | 141.1 | 4168.8 | -775.8 | 633.2
| 4390 | 15.4 | 140.6 | 4259.3 | -795.6 | 649.3
| 4485 | 15.9 | 139.6 | 4350.7 | -815.2 | 665.7
| 4579 | 15.2 | 139.6 | 4441.3 | -834.4 | 682
| 4673 | 15.8 | 140.5 | 4531.9 | -853.7 | 698.2
| 4768 | 14.9 | 140.4 | 4623.5 | -873.1 | 714.2
| 4862 | 14.3 | 142.5 | 4714.5 | -891.6 | 728.9
| 4957 | 13.8 | 142 | 4806.6 | -909.8 | 743.1
| 5052 | 14.5 | 143.6 | 4898.7 | -928.3 | 757.1
| 5146 | 15.9 | 145.7 | 4989.4 | -948.4 | 771.3
| 5241 | 17.4 | 144.3 | 5080.5 | -970.7 | 787
| 5336 | 17.2 | 144.3 | 5171.2 | -993.7 | 803.4
| 5430 | 16.7 | 143.7 | 5261.1 | -1015.8 | 819.6
| 5525 | 16.7 | 144.1 | 5352.1 | -1037.9 | 835.6
| 5619 | 17.1 | 141.6 | 5442 | -1059.7 | 852.1
| 5714 | 16.9 | 141.1 | 5532.9 | -1081.4 | 869.5
| 5808 | 16 | 139.3 | 5623 | -1101.8 | 886.5
| 5903 | 14.7 | 139 | 5714.6 | -1120.8 | 903
| 5998 | 15.4 | 139.7 | 5806.4 | -1139.6 | 919
| 6092 | 16.3 | 139.1 | 5896.8 | -1159 | 935.7
| 6186 | 16.7 | 138.6 | 5986.9 | -1179.1 | 953.3
| 6281 | 16.5 | 136.6 | 6078 | -1199.2 | 971.6
| 6376 | 15.5 | 132 | 6169.3 | -1217.5 | 990.3
| 6470 | 13.4 | 133.9 | 6260.3 | -1233.4 | 1007.5
| 6565 | 11.6 | 135.7 | 6353 | -1247.9 | 1022.1
| 6659 | 10.4 | 136 | 6445.3 | -1260.8 | 1034.6
| 6754 | 10.6 | 135 | 6538.7 | -1273.1 | 1046.7
| 6849 | 10.2 | 132.7 | 6632.2 | -1285 | 1059.1
| 6943 | 9.5 | 131.2 | 6724.8 | -1295.8 | 1071
| 7038 | 8.4 | 133.4 | 6818.6 | -1305.7 | 1082
| 7132 | 7.3 | 138.4 | 6911.7 | -1314.9 | 1090.9
| 7227 | 5.9 | 138.9 | 7006.1 | -1323.1 | 1098.2
| 7321 | 3.2 | 140.5 | 7099.8 | -1328.7 | 1103
| 7416 | 1.7 | 134.2 | 7194.7 | -1331.8 | 1105.7
| 7510 | 1.4 | 121.5 | 7288.7 | -1333.3 | 1107.7
| 7605 | 1.3 | 120.1 | 7383.6 | -1334.5 | 1109.6
| 7699 | 1.2 | 117.2 | 7477.6 | -1335.5 | 1111.4
| 7794 | 1.1 | 145.4 | 7572.6 | -1336.7 | 1112.8
| 7888 | 1.4 | 183.3 | 7666.6 | -1338.6 | 1113.2
| 7983 | 2.2 | 207.2 | 7761.5 | -1341.3 | 1112.3
| 8078 | 3.4 | 218.1 | 7856.4 | -1345.2 | 1109.8
| 8172 | 3.6 | 218.1 | 7950.3 | -1349.7 | 1106.2
| 8267 | 3.3 | 211.6 | 8045.1 | -1354.4 | 1103
| 8362 | 3.7 | 207.2 | 8139.9 | -1359.4 | 1100.1
| 8456 | 3.6 | 208.3 | 8233.7 | -1364.7 | 1097.3
| 8551 | 3.7 | 215.4 | 8328.5 | -1369.9 | 1094.1
| 8645 | 4 | 220.2 | 8422.3 | -1374.8 | 1090.3
| 8740 | 4 | 226.2 | 8517.1 | -1379.7 | 1085.7
| 8834 | 4.4 | 226.5 | 8610.8 | -1384.4 | 1080.8
| 8928 | 4.4 | 227.4 | 8704.5 | -1389.3 | 1075.5
| 9020 | 4.4 | 227.4 | 8796.3 | -1394.1 | 1070.3

## Lookup (hidden)
North Reference | RetunValue | Grid Type | ReturnValue | Deviation Indicator | ReturnValue
| 2 |  | 0 |  | 2
True |  | SPCS-Colorado Central-NAD27 |  | Directional
Grid |  | SPCS-Colorado Central-NAD83 |  | High Angle
|  | SPCS-Colorado North-NAD27 |  | Horizontal
SPCS-Colorado North-NAD83
SPCS-Colorado South-NAD27
SPCS-Colorado South-NAD83
UTM-Zone 12 NAD27
UTM-Zone 12 NAD83
UTM-Zone 13 NAD27
UTM-Zone 13 NAD83