## Data
Header Information | measured depth (ft) | inclination (°) | azimuth (°) | true vertical depth (ft) | northing +N/-S (ft) | easting +E/-W (ft)
Operator Name | 0 | 0 | 0 | 0 | 0 | 0
Noble Energy INC | 928 | 0.37 | 320.52 | 927.99 | 2.31 | -1.91
Operator Number | 1112 | 0.67 | 298.69 | 1111.99 | 3.29 | -3.23
100322 | 1203 | 0.61 | 291.33 | 1202.98 | 3.72 | -4.14
Well Name and Number | 1294 | 0.78 | 284.21 | 1293.97 | 4.05 | -5.2
Moser H34-717_Rev A0_ACTUAL | 1386 | 0.74 | 281.9 | 1385.97 | 4.32 | -6.38
API Number (if available) | 1568 | 1.4 | 170.85 | 1567.95 | 2.37 | -7.18
05-123-40755 | 1659 | 1.35 | 172.24 | 1658.92 | 0.21 | -6.86
Location: QQ SEC TWP RGE | 1750 | 1.22 | 173.2 | 1749.9 | -1.81 | -6.6
NENE 27 3N 65W | 1842 | 1.15 | 177.48 | 1841.88 | -3.71 | -6.44
Citing Type: Planned or Actual | 1933 | 0.82 | 181.36 | 1932.86 | -5.27 | -6.42
ACTUAL | 2024 | 0.34 | 177.03 | 2023.86 | -6.19 | -6.42
Actual | 2115 | 0.09 | 231.04 | 2114.86 | -6.51 | -6.46
Horizontal | 2205 | 0.48 | 286.7 | 2204.86 | -6.44 | -6.88
North Reference | 2297 | 0.85 | 288.88 | 2296.85 | -6.11 | -7.89
Grid | 2480 | 1.38 | 253.52 | 2479.82 | -6.3 | -11.29
Grid Type | 2663 | 0.18 | 115.45 | 2662.8 | -7.05 | -13.14
SPCS-Colorado North-NAD83 | 2755 | 0.26 | 0.94 | 2754.8 | -6.9 | -13.01
| 2849 | 0.25 | 348.97 | 2848.8 | -6.48 | -13.05
| 2944 | 0.64 | 323.97 | 2943.8 | -5.85 | -13.4
| 3038 | 2.05 | 79.44 | 3037.78 | -5.12 | -12.05
| 3228 | 4.16 | 63.77 | 3227.49 | -1.45 | -2.53
| 3322 | 3.83 | 61.43 | 3321.26 | 1.56 | 3.29
| 3417 | 6.08 | 74.93 | 3415.9 | 4.38 | 10.93
| 3512 | 8.05 | 87.22 | 3510.18 | 6.02 | 22.44
| 3606 | 8.35 | 82.68 | 3603.22 | 7.2 | 35.78
| 3701 | 11.2 | 82.68 | 3696.83 | 9.26 | 51.78
| 3795 | 10.8 | 83.45 | 3789.11 | 11.43 | 69.58
| 3985 | 11.65 | 79.6 | 3975.47 | 16.92 | 106.13
| 4079 | 11.68 | 83.63 | 4067.53 | 19.69 | 124.93
| 4174 | 10.76 | 99.17 | 4160.74 | 19.34 | 143.24
| 4268 | 9.7 | 95.4 | 4253.24 | 17.2 | 159.79
| 4363 | 8.09 | 93.91 | 4347.1 | 15.99 | 174.43
| 4458 | 8.09 | 96.5 | 4441.15 | 14.78 | 187.74
| 4552 | 8.1 | 100.18 | 4534.22 | 12.86 | 200.83
| 4646 | 8 | 98.56 | 4627.29 | 10.71 | 213.81
| 4740 | 7.66 | 89.34 | 4720.42 | 9.81 | 226.55
| 4835 | 7.47 | 83.91 | 4814.59 | 10.54 | 239.02
| 4929 | 4.04 | 84.83 | 4908.1 | 11.49 | 248.39
| 5024 | 1.33 | 121.55 | 5003 | 11.21 | 252.67
| 5119 | 1.36 | 107.32 | 5097.97 | 10.3 | 254.68
| 5213 | 1.44 | 89.35 | 5191.94 | 9.98 | 256.93
| 5307 | 1.66 | 93.63 | 5285.91 | 9.91 | 259.47
| 5402 | 1.18 | 81.9 | 5380.88 | 9.96 | 261.81
| 5497 | 1.21 | 70.29 | 5475.86 | 10.44 | 263.72
| 5591 | 1.33 | 74.97 | 5569.84 | 11.05 | 265.71
| 5686 | 0.96 | 137.44 | 5664.82 | 10.75 | 267.32
| 5875 | 0.93 | 85.19 | 5853.8 | 9.72 | 269.91
| 6064 | 1.36 | 47.31 | 6042.76 | 11.36 | 273.09
| 6158 | 1.7 | 50.8 | 6136.73 | 13 | 274.99
| 6253 | 1.06 | 93.26 | 6231.7 | 13.84 | 276.96
| 6348 | 3.49 | 192.12 | 6326.64 | 10.96 | 277.23
| 6443 | 14.59 | 194.18 | 6420.31 | -3.51 | 273.68
| 6538 | 23.38 | 189.29 | 6510.06 | -33.77 | 267.7
| 6632 | 33.89 | 179.07 | 6592.5 | -78.53 | 265.1
| 6727 | 41.01 | 175.26 | 6667.88 | -136.16 | 268.11
| 6822 | 44.66 | 182.4 | 6737.58 | -200.64 | 269.29
| 6916 | 54.8 | 187.87 | 6798.28 | -271.91 | 262.63
| 7228 | 76.61 | 182.83 | 6925.95 | -553.31 | 237.36
| 7344 | 82.86 | 183.2 | 6946.61 | -667.24 | 231.36
| 7439 | 86.02 | 182.64 | 6955.81 | -761.66 | 226.54
| 7534 | 88.37 | 181.81 | 6960.46 | -856.47 | 222.86
| 7628 | 90.18 | 179.98 | 6961.65 | -950.44 | 221.39
| 7723 | 90.12 | 179.56 | 6961.4 | -1045.44 | 221.77
| 7817 | 89.85 | 178.85 | 6961.43 | -1139.43 | 223.08
| 7912 | 91.05 | 178.36 | 6960.68 | -1234.4 | 225.39
| 8102 | 90.86 | 177.38 | 6957.51 | -1424.24 | 232.45
| 8196 | 91.08 | 177.01 | 6955.92 | -1518.11 | 237.05
| 8291 | 90.65 | 177.89 | 6954.49 | -1613 | 241.28
| 8385 | 90.8 | 178.67 | 6953.3 | -1706.95 | 244.1
| 8480 | 91.11 | 178.66 | 6951.71 | -1801.91 | 246.31
| 8574 | 89.91 | 177.25 | 6950.88 | -1895.85 | 249.66
| 8669 | 90.74 | 177.91 | 6950.34 | -1990.76 | 253.68
| 8764 | 91.17 | 178.83 | 6948.75 | -2085.71 | 256.38
| 8858 | 89.91 | 180.83 | 6947.87 | -2179.69 | 256.66
| 8953 | 90.03 | 180.88 | 6947.92 | -2274.68 | 255.24
| 9047 | 89.78 | 181.64 | 6948.07 | -2368.66 | 253.17
| 9142 | 91.08 | 183.35 | 6947.36 | -2463.56 | 249.04
| 9237 | 89.66 | 182.47 | 6946.75 | -2558.43 | 244.21
| 9332 | 89.35 | 182.1 | 6947.57 | -2653.36 | 240.43
| 9426 | 89.88 | 180.85 | 6948.2 | -2747.32 | 238.01
| 9521 | 89.82 | 180.31 | 6948.45 | -2842.31 | 237.05
| 9615 | 90.43 | 180.97 | 6948.24 | -2936.31 | 236
| 9710 | 90.28 | 180.48 | 6947.66 | -3031.3 | 234.79
| 9805 | 90.74 | 180.66 | 6946.81 | -3126.29 | 233.85
| 9899 | 91.14 | 182.28 | 6945.27 | -3220.24 | 231.44
| 9994 | 88.4 | 176.12 | 6945.65 | -3315.18 | 232.76
| 10088 | 88.95 | 174.75 | 6947.82 | -3408.85 | 240.24
| 10179 | 88.52 | 175.79 | 6949.83 | -3499.52 | 247.74
| 10270 | 89.75 | 178.46 | 6951.21 | -3590.38 | 252.31
| 10360 | 90.52 | 178.67 | 6950.99 | -3680.35 | 254.56
| 10452 | 90.52 | 178.43 | 6950.16 | -3772.32 | 256.89
| 10543 | 91.54 | 179.45 | 6948.52 | -3863.29 | 258.57
| 10634 | 92.22 | 179.02 | 6945.54 | -3954.23 | 259.79
| 10726 | 90.99 | 179.42 | 6942.96 | -4046.18 | 261.04
| 10817 | 90.77 | 178.95 | 6941.56 | -4137.16 | 262.33
| 10908 | 90.92 | 178.36 | 6940.22 | -4228.13 | 264.47
| 10999 | 90.22 | 179.17 | 6939.32 | -4319.1 | 266.43
| 11090 | 90.03 | 178.98 | 6939.12 | -4410.09 | 267.9
| 11181 | 89.78 | 179.43 | 6939.27 | -4501.08 | 269.16
| 11272 | 89.97 | 179.15 | 6939.47 | -4592.07 | 270.29
| 11363 | 91.11 | 181.02 | 6938.61 | -4683.06 | 270.15
| 11546 | 90.8 | 180.54 | 6935.56 | -4866.02 | 267.66
| 11638 | 91.14 | 180.29 | 6934 | -4958 | 267
| 11729 | 89.88 | 181.3 | 6933.19 | -5048.99 | 265.73
| 11821 | 90.12 | 181.96 | 6933.19 | -5140.95 | 263.12
| 11916 | 89.91 | 181.34 | 6933.17 | -5235.91 | 260.38
| 12010 | 89.57 | 181.3 | 6933.59 | -5329.88 | 258.22
| 12105 | 89.75 | 181.33 | 6934.16 | -5424.86 | 256.04
| 12200 | 89.78 | 180.97 | 6934.55 | -5519.84 | 254.13
| 12294 | 89.44 | 181.09 | 6935.19 | -5613.82 | 252.44
| 12389 | 89.01 | 180.42 | 6936.47 | -5708.8 | 251.19
| 12484 | 89.91 | 180.6 | 6937.37 | -5803.79 | 250.34
| 12578 | 90.12 | 180.87 | 6937.34 | -5897.79 | 249.14
| 12673 | 90.03 | 180.22 | 6937.22 | -5992.78 | 248.23
| 12768 | 90.34 | 179.92 | 6936.91 | -6087.78 | 248.12
| 12862 | 90.34 | 179.75 | 6936.35 | -6181.78 | 248.39
| 12957 | 89.82 | 179.23 | 6936.22 | -6276.77 | 249.23
| 13051 | 89.38 | 179 | 6936.88 | -6370.76 | 250.69
| 13146 | 90.8 | 179.93 | 6936.73 | -6465.75 | 251.57
| 13240 | 90.89 | 179.77 | 6935.34 | -6559.74 | 251.82
| 13335 | 90.77 | 179.5 | 6933.97 | -6654.73 | 252.42
| 13429 | 90 | 179.78 | 6933.33 | -6748.72 | 253.01
| 13524 | 90.52 | 179.72 | 6932.9 | -6843.72 | 253.43
| 13619 | 90.22 | 179.98 | 6932.29 | -6938.72 | 253.68
| 13713 | 90.03 | 179.78 | 6932.08 | -7032.72 | 253.87
| 13807 | 89.97 | 181.43 | 6932.08 | -7126.71 | 252.88
| 13902 | 90.12 | 181.94 | 6932.01 | -7221.67 | 250.09
| 13997 | 89.78 | 180.78 | 6932.09 | -7316.64 | 247.83
| 14092 | 89.57 | 180.39 | 6932.63 | -7411.63 | 246.86
| 14186 | 89.48 | 180.48 | 6933.41 | -7505.63 | 246.15
| 14281 | 89.41 | 180.3 | 6934.33 | -7600.62 | 245.5
| 14375 | 89.35 | 180.61 | 6935.35 | -7694.61 | 244.76
| 14470 | 89.78 | 180.96 | 6936.07 | -7789.6 | 243.46
| 14564 | 89.94 | 180.56 | 6936.3 | -7883.59 | 242.21
| 14659 | 89.75 | 179.87 | 6936.56 | -7978.59 | 241.85
| 14753 | 90.31 | 180.31 | 6936.51 | -8072.59 | 241.7
| 14848 | 89.78 | 178.98 | 6936.43 | -8167.58 | 242.29
| 14943 | 90.25 | 180.23 | 6936.41 | -8262.58 | 242.95
| 15038 | 89.85 | 179.83 | 6936.32 | -8357.58 | 242.9
| 15132 | 89.54 | 179.73 | 6936.82 | -8451.58 | 243.26
| 15227 | 88.61 | 179.35 | 6938.36 | -8546.56 | 244.02
| 15321 | 89.57 | 180.51 | 6939.85 | -8640.55 | 244.14
| 15415 | 89.69 | 180.17 | 6940.46 | -8734.54 | 243.58
| 15509 | 89.2 | 179.88 | 6941.37 | -8828.54 | 243.54
| 15603 | 90.49 | 181.27 | 6941.62 | -8922.53 | 242.59
| 15697 | 90.22 | 181.2 | 6941.04 | -9016.5 | 240.57
| 15791 | 90 | 181.4 | 6940.86 | -9110.48 | 238.44
| 15885 | 90.12 | 181.47 | 6940.76 | -9204.45 | 236.08
| 15979 | 90.09 | 181.19 | 6940.59 | -9298.43 | 233.9
| 16074 | 90.25 | 180.67 | 6940.31 | -9393.41 | 232.36
| 16167 | 90.12 | 180.24 | 6940.01 | -9486.41 | 231.62
| 16261 | 90.4 | 180.45 | 6939.58 | -9580.41 | 231.05
| 16277 | 90.4 | 180.25 | 6939.47 | -9596.4 | 230.96
| 16342 | 90.4 | 180.25 | 6939.02 | -9661.4 | 230.67

## Lookup (hidden)
North Reference | RetunValue | Grid Type | ReturnValue | Deviation Indicator | ReturnValue
| 3 |  | 5 |  | 4
True |  | SPCS-Colorado Central-NAD27 |  | Directional
Grid |  | SPCS-Colorado Central-NAD83 |  | High Angle
|  | SPCS-Colorado North-NAD27 |  | Horizontal
SPCS-Colorado North-NAD83
SPCS-Colorado South-NAD27
SPCS-Colorado South-NAD83
UTM-Zone 12 NAD27
UTM-Zone 12 NAD83
UTM-Zone 13 NAD27
UTM-Zone 13 NAD83