## Data
Header Information | measured depth (ft) | inclination (°) | azimuth (°) | true vertical depth (ft) | northing +N/-S (ft) | easting +E/-W (ft)
Operator Name | 100 | 0 | 0 | 100 | 0 | 0
GRMR | 200 | 0 | 0 | 200 | 0 | 0
Operator Number | 300 | 0 | 0 | 300 | 0 | 0
10524 | 400 | 0 | 0 | 400 | 0 | 0
Well Name and Number | 500 | 0 | 0 | 500 | 0 | 0
Stover Federal 9-12 1D | 600 | 0 | 0 | 600 | 0 | 0
API Number (if available) | 700 | 0 | 0 | 700 | 0 | 0
05-081-07824 | 800 | 0 | 0 | 800 | 0 | 0
Location: QQ SEC TWP RGE | 897.57 | 0 | 0 | 897.567 | 0 | 0
NWSW 9-T4N-R90W | 900 | 0.0973 | 171.1095 | 900 | -0.002 | 0.0003
Citing Type: Planned or Actual | 1000 | 4.0973 | 171.1095 | 999.9127 | -3.617 | 0.5658
Planned | 1100 | 8.0973 | 171.1095 | 1099.3268 | -14.109 | 2.207
Deviation Indicator | 1200 | 12.0973 | 171.1095 | 1197.758 | -31.4269 | 4.916
Directional | 1300 | 16.0973 | 171.1095 | 1294.7266 | -55.4864 | 8.6795
North Reference | 1400 | 20.0973 | 171.1095 | 1389.7603 | -86.1701 | 13.4793
True | 1500 | 24.0973 | 171.1095 | 1482.3961 | -123.3287 | 19.2918
Grid Type | 1600 | 28.0973 | 171.1095 | 1572.1827 | -166.7811 | 26.0889
#VALUE! | 1700 | 32.0973 | 171.1095 | 1658.6826 | -216.3156 | 33.8374
| 1800 | 36.0973 | 171.1095 | 1741.4745 | -271.6908 | 42.4995
| 1897.57 | 40 | 171.1095 | 1818.2925 | -331.0904 | 51.7912
| 1900 | 40 | 171.1095 | 1820.1562 | -332.6355 | 52.0329
| 2000 | 40 | 171.1095 | 1896.7607 | -396.1419 | 61.9669
| 2100 | 40 | 171.1095 | 1973.3651 | -459.6484 | 71.901
| 2200 | 40 | 171.1095 | 2049.9696 | -523.1549 | 81.8351
| 2300 | 40 | 171.1095 | 2126.574 | -586.6614 | 91.7692
| 2400 | 40 | 171.1095 | 2203.1785 | -650.1679 | 101.7032
| 2500 | 40 | 171.1095 | 2279.7829 | -713.6744 | 111.6373
| 2600 | 40 | 171.1095 | 2356.3873 | -777.1808 | 121.5714
| 2700 | 40 | 171.1095 | 2432.9918 | -840.6873 | 131.5054
| 2800 | 40 | 171.1095 | 2509.5962 | -904.1938 | 141.4395
| 2900 | 40 | 171.1095 | 2586.2007 | -967.7003 | 151.3736
| 3000 | 40 | 171.1095 | 2662.8051 | -1031.2068 | 161.3077
| 3100 | 40 | 171.1095 | 2739.4096 | -1094.7133 | 171.2417
| 3200 | 40 | 171.1095 | 2816.014 | -1158.2197 | 181.1758
| 3300 | 40 | 171.1095 | 2892.6185 | -1221.7262 | 191.1099
| 3400 | 40 | 171.1095 | 2969.2229 | -1285.2327 | 201.0439
| 3500 | 40 | 171.1095 | 3045.8273 | -1348.7392 | 210.978
| 3600 | 40 | 171.1095 | 3122.4318 | -1412.2457 | 220.9121
| 3700 | 40 | 171.1095 | 3199.0362 | -1475.7521 | 230.8462
| 3800 | 40 | 171.1095 | 3275.6407 | -1539.2586 | 240.7802
| 3900 | 40 | 171.1095 | 3352.2451 | -1602.7651 | 250.7143
| 4000 | 40 | 171.1095 | 3428.8496 | -1666.2716 | 260.6484
| 4100 | 40 | 171.1095 | 3505.454 | -1729.7781 | 270.5824
| 4200 | 40 | 171.1095 | 3582.0584 | -1793.2846 | 280.5165
| 4300 | 40 | 171.1095 | 3658.6629 | -1856.791 | 290.4506
| 4400 | 40 | 171.1095 | 3735.2673 | -1920.2975 | 300.3847
| 4500 | 40 | 171.1095 | 3811.8718 | -1983.804 | 310.3187
| 4600 | 40 | 171.1095 | 3888.4762 | -2047.3105 | 320.2528
| 4700 | 40 | 171.1095 | 3965.0807 | -2110.817 | 330.1869
| 4800 | 40 | 171.1095 | 4041.6851 | -2174.3235 | 340.1209
| 4900.93 | 40 | 171.1095 | 4119 | -2238.4189 | 350.1471

## Lookup (hidden)
North Reference | RetunValue | Grid Type | ReturnValue | Deviation Indicator | ReturnValue
| 2 |  | 0 |  | 2
True |  | SPCS-Colorado Central-NAD27 |  | Directional
Grid |  | SPCS-Colorado Central-NAD83 |  | High Angle
|  | SPCS-Colorado North-NAD27 |  | Horizontal
SPCS-Colorado North-NAD83
SPCS-Colorado South-NAD27
SPCS-Colorado South-NAD83
UTM-Zone 12 NAD27
UTM-Zone 12 NAD83
UTM-Zone 13 NAD27
UTM-Zone 13 NAD83