## Data
Header Information | measured depth (ft) | inclination (°) | azimuth (°) | true vertical depth (ft) | northing +N/-S (ft) | easting +E/-W (ft)
Operator Name | 0 | 0 | 0 | 0 | 0 | 0
Synergy Resources Corp. | 100 | 0 | 0 | 100 | 0 | 0
Operator Number | 200 | 0 | 0 | 200 | 0 | 0
| 300 | 2 | 354.21 | 299.98 | 1.74 | -0.18
Well Name and Number | 400 | 4 | 354.21 | 399.84 | 6.94 | -0.7
Fagerberg 25N-7B-M | 500 | 6 | 354.21 | 499.45 | 15.61 | -1.58
API Number (if available) | 600 | 8 | 354.21 | 598.7 | 27.74 | -2.81
05-123- | 700 | 10 | 354.21 | 697.47 | 43.3 | -4.39
Location: QQ SEC TWP RGE | 800 | 12 | 354.21 | 795.62 | 62.28 | -6.31
SECTION 12 T6N R66W | 900 | 14 | 354.21 | 893.06 | 84.66 | -8.58
Citing Type: Planned or Actual | 1000 | 16 | 354.21 | 989.64 | 110.41 | -11.19
PLANNED | 1100 | 18 | 354.21 | 1085.27 | 139.5 | -14.14
Deviation Indicator | 1129.5 | 18.59 | 354.21 | 1113.28 | 148.71 | -15.08
Horizontal | 1200 | 18.59 | 354.21 | 1180.1 | 171.07 | -17.34
North Reference | 1300 | 18.59 | 354.21 | 1274.88 | 202.79 | -20.56
True | 1400 | 18.59 | 354.21 | 1369.66 | 234.5 | -23.77
Grid Type | 1500 | 18.59 | 354.21 | 1464.45 | 266.22 | -26.99
#VALUE! | 1600 | 18.59 | 354.21 | 1559.23 | 297.94 | -30.21
| 1700 | 18.59 | 354.21 | 1654.01 | 329.66 | -33.42
| 1800 | 18.59 | 354.21 | 1748.79 | 361.37 | -36.64
| 1900 | 18.59 | 354.21 | 1843.58 | 393.09 | -39.85
| 2000 | 18.59 | 354.21 | 1938.36 | 424.81 | -43.07
| 2100 | 18.59 | 354.21 | 2033.14 | 456.52 | -46.28
| 2200 | 18.59 | 354.21 | 2127.92 | 488.24 | -49.5
| 2300 | 18.59 | 354.21 | 2222.71 | 519.96 | -52.71
| 2400 | 18.59 | 354.21 | 2317.49 | 551.67 | -55.93
| 2500 | 18.59 | 354.21 | 2412.27 | 583.39 | -59.15
| 2600 | 18.59 | 354.21 | 2507.05 | 615.11 | -62.36
| 2700 | 18.59 | 354.21 | 2601.83 | 646.82 | -65.58
| 2800 | 18.59 | 354.21 | 2696.62 | 678.54 | -68.79
| 2900 | 18.59 | 354.21 | 2791.4 | 710.26 | -72.01
| 3000 | 18.59 | 354.21 | 2886.18 | 741.97 | -75.22
| 3100 | 18.59 | 354.21 | 2980.96 | 773.69 | -78.44
| 3200 | 18.59 | 354.21 | 3075.75 | 805.41 | -81.65
| 3300 | 18.59 | 354.21 | 3170.53 | 837.13 | -84.87
| 3400 | 18.59 | 354.21 | 3265.31 | 868.84 | -88.09
| 3500 | 18.59 | 354.21 | 3360.09 | 900.56 | -91.3
| 3600 | 18.59 | 354.21 | 3454.88 | 932.28 | -94.52
| 3700 | 18.59 | 354.21 | 3549.66 | 963.99 | -97.73
| 3800 | 18.59 | 354.21 | 3644.44 | 995.71 | -100.95
| 3900 | 18.59 | 354.21 | 3739.22 | 1027.43 | -104.16
| 4000 | 18.59 | 354.21 | 3834.01 | 1059.14 | -107.38
| 4100 | 18.59 | 354.21 | 3928.79 | 1090.86 | -110.59
| 4200 | 18.59 | 354.21 | 4023.57 | 1122.58 | -113.81
| 4300 | 18.59 | 354.21 | 4118.35 | 1154.29 | -117.03
| 4400 | 18.59 | 354.21 | 4213.14 | 1186.01 | -120.24
| 4500 | 18.59 | 354.21 | 4307.92 | 1217.73 | -123.46
| 4600 | 18.59 | 354.21 | 4402.7 | 1249.44 | -126.67
| 4700 | 18.59 | 354.21 | 4497.48 | 1281.16 | -129.89
| 4800 | 18.59 | 354.21 | 4592.26 | 1312.88 | -133.1
| 4900 | 18.59 | 354.21 | 4687.05 | 1344.6 | -136.32
| 5000 | 18.59 | 354.21 | 4781.83 | 1376.31 | -139.53
| 5100 | 18.59 | 354.21 | 4876.61 | 1408.03 | -142.75
| 5200 | 18.59 | 354.21 | 4971.39 | 1439.75 | -145.97
| 5300 | 18.59 | 354.21 | 5066.18 | 1471.46 | -149.18
| 5400 | 18.59 | 354.21 | 5160.96 | 1503.18 | -152.4
| 5500 | 18.59 | 354.21 | 5255.74 | 1534.9 | -155.61
| 5512.78 | 18.59 | 354.21 | 5267.85 | 1538.95 | -156.02
| 5600 | 16.85 | 354.21 | 5350.93 | 1565.36 | -158.7
| 5700 | 14.85 | 354.21 | 5447.13 | 1592.52 | -161.45
| 5800 | 12.85 | 354.21 | 5544.22 | 1616.33 | -163.87
| 5900 | 10.85 | 354.21 | 5642.08 | 1636.75 | -165.94
| 6000 | 8.85 | 354.21 | 5740.61 | 1653.76 | -167.66
| 6100 | 6.85 | 354.21 | 5839.67 | 1667.34 | -169.04
| 6200 | 4.85 | 354.21 | 5939.14 | 1677.47 | -170.07
| 6300 | 2.85 | 354.21 | 6038.91 | 1684.15 | -170.74
| 6400 | 0.85 | 354.21 | 6138.85 | 1687.35 | -171.07
| 6442.28 | 0 | 0 | 6181.13 | 1687.66 | -171.1
| 6500 | 0 | 0 | 6238.85 | 1687.66 | -171.1
| 6600 | 0 | 0 | 6338.85 | 1687.66 | -171.1
| 6700 | 0 | 0 | 6438.85 | 1687.66 | -171.1
| 6800 | 0 | 0 | 6538.85 | 1687.66 | -171.1
| 6842.28 | 0 | 0 | 6581.13 | 1687.66 | -171.1
| 6850 | 0.85 | 90 | 6588.85 | 1687.66 | -171.04
| 6900 | 6.35 | 90 | 6638.73 | 1687.66 | -167.9
| 6950 | 11.85 | 90 | 6688.09 | 1687.66 | -160
| 7000 | 17.35 | 90 | 6736.45 | 1687.66 | -147.4
| 7050 | 22.85 | 90 | 6783.39 | 1687.66 | -130.23
| 7100 | 28.35 | 90 | 6828.46 | 1687.66 | -108.63
| 7150 | 33.85 | 90 | 6871.26 | 1687.66 | -82.81
| 7200 | 39.35 | 90 | 6911.39 | 1687.66 | -53.02
| 7250 | 44.85 | 90 | 6948.47 | 1687.66 | -19.51
| 7300 | 50.35 | 90 | 6982.17 | 1687.66 | 17.4
| 7350 | 55.85 | 90 | 7012.18 | 1687.66 | 57.37
| 7400 | 61.35 | 90 | 7038.23 | 1687.66 | 100.03
| 7450 | 66.85 | 90 | 7060.06 | 1687.66 | 144.99
| 7500 | 72.35 | 90 | 7077.48 | 1687.66 | 191.84
| 7550 | 77.85 | 90 | 7090.33 | 1687.66 | 240.14
| 7600 | 83.35 | 90 | 7098.5 | 1687.66 | 289.45
| 7650 | 88.85 | 90 | 7101.9 | 1687.66 | 339.31
| 7660.46 | 90 | 90 | 7102 | 1687.66 | 349.77
| 7700 | 90 | 90 | 7102 | 1687.66 | 389.31
| 7800 | 90 | 90 | 7102 | 1687.66 | 489.31
| 7900 | 90 | 90 | 7102 | 1687.66 | 589.31
| 8000 | 90 | 90 | 7102 | 1687.66 | 689.31
| 8100 | 90 | 90 | 7102 | 1687.66 | 789.31
| 8200 | 90 | 90 | 7102 | 1687.66 | 889.31
| 8300 | 90 | 90 | 7102 | 1687.66 | 989.31
| 8400 | 90 | 90 | 7102 | 1687.66 | 1089.31
| 8500 | 90 | 90 | 7102 | 1687.66 | 1189.31
| 8600 | 90 | 90 | 7102 | 1687.66 | 1289.31
| 8700 | 90 | 90 | 7102 | 1687.66 | 1389.31
| 8800 | 90 | 90 | 7102 | 1687.66 | 1489.31
| 8900 | 90 | 90 | 7102 | 1687.66 | 1589.31
| 9000 | 90 | 90 | 7102 | 1687.66 | 1689.31
| 9100 | 90 | 90 | 7102 | 1687.66 | 1789.31
| 9200 | 90 | 90 | 7102 | 1687.66 | 1889.31
| 9300 | 90 | 90 | 7102 | 1687.66 | 1989.31
| 9400 | 90 | 90 | 7102 | 1687.66 | 2089.31
| 9500 | 90 | 90 | 7102 | 1687.66 | 2189.31
| 9600 | 90 | 90 | 7102 | 1687.66 | 2289.31
| 9700 | 90 | 90 | 7102 | 1687.66 | 2389.31
| 9800 | 90 | 90 | 7102 | 1687.66 | 2489.31
| 9900 | 90 | 90 | 7102 | 1687.66 | 2589.31
| 10000 | 90 | 90 | 7102 | 1687.66 | 2689.31
| 10100 | 90 | 90 | 7102 | 1687.66 | 2789.31
| 10200 | 90 | 90 | 7102 | 1687.66 | 2889.31
| 10300 | 90 | 90 | 7102 | 1687.66 | 2989.31
| 10400 | 90 | 90 | 7102 | 1687.65 | 3089.31
| 10500 | 90 | 90 | 7102 | 1687.65 | 3189.31
| 10600 | 90 | 90 | 7102 | 1687.65 | 3289.31
| 10700 | 90 | 90 | 7102 | 1687.65 | 3389.31
| 10800 | 90 | 90 | 7102 | 1687.65 | 3489.31
| 10900 | 90 | 90 | 7102 | 1687.65 | 3589.31
| 11000 | 90 | 90 | 7102 | 1687.65 | 3689.31
| 11100 | 90 | 90 | 7102 | 1687.65 | 3789.31
| 11200 | 90 | 90 | 7102 | 1687.65 | 3889.31
| 11300 | 90 | 90 | 7102 | 1687.65 | 3989.31
| 11400 | 90 | 90 | 7102 | 1687.65 | 4089.31
| 11500 | 90 | 90 | 7102 | 1687.65 | 4189.31
| 11600 | 90 | 90 | 7102 | 1687.65 | 4289.31
| 11700 | 90 | 90 | 7102 | 1687.65 | 4389.31
| 11800 | 90 | 90 | 7102 | 1687.65 | 4489.31
| 11900 | 90 | 90 | 7102 | 1687.65 | 4589.31
| 12000 | 90 | 90 | 7102 | 1687.65 | 4689.31
| 12100 | 90 | 90 | 7102 | 1687.65 | 4789.31
| 12200 | 90 | 90 | 7102 | 1687.65 | 4889.31
| 12300 | 90 | 90 | 7102 | 1687.65 | 4989.31
| 12400 | 90 | 90 | 7102 | 1687.65 | 5089.31
| 12500 | 90 | 90 | 7102 | 1687.65 | 5189.31
| 12600 | 90 | 90 | 7102 | 1687.65 | 5289.31
| 12700 | 90 | 90 | 7102 | 1687.65 | 5389.31
| 12800 | 90 | 90 | 7102 | 1687.65 | 5489.31
| 12900 | 90 | 90 | 7102 | 1687.65 | 5589.31
| 13000 | 90 | 90 | 7102 | 1687.65 | 5689.31
| 13100 | 90 | 90 | 7102 | 1687.65 | 5789.31
| 13200 | 90 | 90 | 7102 | 1687.65 | 5889.31
| 13300 | 90 | 90 | 7102 | 1687.65 | 5989.31
| 13400 | 90 | 90 | 7102 | 1687.65 | 6089.31
| 13500 | 90 | 90 | 7102 | 1687.65 | 6189.31
| 13600 | 90 | 90 | 7102 | 1687.65 | 6289.31
| 13700 | 90 | 90 | 7102 | 1687.65 | 6389.31
| 13800 | 90 | 90 | 7102 | 1687.65 | 6489.31
| 13900 | 90 | 90 | 7102 | 1687.65 | 6589.31
| 14000 | 90 | 90 | 7102 | 1687.65 | 6689.31
| 14100 | 90 | 90 | 7102 | 1687.65 | 6789.31
| 14200 | 90 | 90 | 7102 | 1687.65 | 6889.31
| 14300 | 90 | 90 | 7102 | 1687.65 | 6989.31
| 14400 | 90 | 90 | 7102 | 1687.65 | 7089.31
| 14500 | 90 | 90 | 7102 | 1687.65 | 7189.31
| 14600 | 90 | 90 | 7102 | 1687.65 | 7289.31
| 14700 | 90 | 90 | 7102 | 1687.65 | 7389.31
| 14800 | 90 | 90 | 7102 | 1687.65 | 7489.31
| 14900 | 90 | 90 | 7102 | 1687.65 | 7589.31
| 15000 | 90 | 90 | 7102 | 1687.65 | 7689.31
| 15100 | 90 | 90 | 7102 | 1687.65 | 7789.31
| 15200 | 90 | 90 | 7102 | 1687.65 | 7889.31
| 15236.12 | 90 | 90 | 7102 | 1687.65 | 7925.43

## Lookup (hidden)
North Reference | RetunValue | Grid Type | ReturnValue | Deviation Indicator | ReturnValue
| 2 |  | 0 |  | 4
True |  | SPCS-Colorado Central-NAD27 |  | Directional
Grid |  | SPCS-Colorado Central-NAD83 |  | High Angle
|  | SPCS-Colorado North-NAD27 |  | Horizontal
SPCS-Colorado North-NAD83
SPCS-Colorado South-NAD27
SPCS-Colorado South-NAD83
UTM-Zone 12 NAD27
UTM-Zone 12 NAD83
UTM-Zone 13 NAD27
UTM-Zone 13 NAD83