## Data
Header Information | measured depth (ft) | inclination (°) | azimuth (°) | true vertical depth (ft) | northing +N/-S (ft) | easting +E/-W (ft)
Operator Name | 0 | 0 | 0 | 0 | 0 | 0
Synergy Resources Corp. | 100 | 0 | 0 | 100 | 0 | 0
Operator Number | 200 | 0 | 0 | 200 | 0 | 0
| 300 | 2 | 187.56 | 299.98 | -1.73 | -0.23
Well Name and Number | 400 | 4 | 187.56 | 399.84 | -6.92 | -0.92
Fagerberg 28N-18B-M | 500 | 6 | 187.56 | 499.45 | -15.56 | -2.06
API Number (if available) | 600 | 8 | 187.56 | 598.7 | -27.64 | -3.67
05-123- | 700 | 10 | 187.56 | 697.47 | -43.14 | -5.72
Location: QQ SEC TWP RGE | 800 | 12 | 187.56 | 795.62 | -62.06 | -8.23
SECTION 12 T6N R66W | 900 | 14 | 187.56 | 893.06 | -84.36 | -11.19
Citing Type: Planned or Actual | 993.9 | 15.88 | 187.56 | 983.78 | -108.35 | -14.37
PLANNED | 1000 | 15.88 | 187.56 | 989.64 | -110.01 | -14.59
Deviation Indicator | 1100 | 15.88 | 187.56 | 1085.83 | -137.13 | -18.19
Horizontal | 1200 | 15.88 | 187.56 | 1182.01 | -164.25 | -21.79
North Reference | 1300 | 15.88 | 187.56 | 1278.2 | -191.37 | -25.38
True | 1400 | 15.88 | 187.56 | 1374.38 | -218.49 | -28.98
Grid Type | 1500 | 15.88 | 187.56 | 1470.57 | -245.61 | -32.58
#VALUE! | 1600 | 15.88 | 187.56 | 1566.75 | -272.74 | -36.18
| 1700 | 15.88 | 187.56 | 1662.94 | -299.86 | -39.77
| 1800 | 15.88 | 187.56 | 1759.12 | -326.98 | -43.37
| 1900 | 15.88 | 187.56 | 1855.31 | -354.1 | -46.97
| 2000 | 15.88 | 187.56 | 1951.49 | -381.22 | -50.57
| 2100 | 15.88 | 187.56 | 2047.68 | -408.34 | -54.16
| 2200 | 15.88 | 187.56 | 2143.86 | -435.46 | -57.76
| 2300 | 15.88 | 187.56 | 2240.05 | -462.59 | -61.36
| 2400 | 15.88 | 187.56 | 2336.23 | -489.71 | -64.95
| 2500 | 15.88 | 187.56 | 2432.41 | -516.83 | -68.55
| 2600 | 15.88 | 187.56 | 2528.6 | -543.95 | -72.15
| 2700 | 15.88 | 187.56 | 2624.78 | -571.07 | -75.75
| 2800 | 15.88 | 187.56 | 2720.97 | -598.19 | -79.34
| 2900 | 15.88 | 187.56 | 2817.15 | -625.31 | -82.94
| 3000 | 15.88 | 187.56 | 2913.34 | -652.44 | -86.54
| 3100 | 15.88 | 187.56 | 3009.52 | -679.56 | -90.14
| 3200 | 15.88 | 187.56 | 3105.71 | -706.68 | -93.73
| 3300 | 15.88 | 187.56 | 3201.89 | -733.8 | -97.33
| 3400 | 15.88 | 187.56 | 3298.08 | -760.92 | -100.93
| 3500 | 15.88 | 187.56 | 3394.26 | -788.04 | -104.53
| 3600 | 15.88 | 187.56 | 3490.45 | -815.16 | -108.12
| 3700 | 15.88 | 187.56 | 3586.63 | -842.29 | -111.72
| 3800 | 15.88 | 187.56 | 3682.82 | -869.41 | -115.32
| 3900 | 15.88 | 187.56 | 3779 | -896.53 | -118.92
| 4000 | 15.88 | 187.56 | 3875.18 | -923.65 | -122.51
| 4100 | 15.88 | 187.56 | 3971.37 | -950.77 | -126.11
| 4200 | 15.88 | 187.56 | 4067.55 | -977.89 | -129.71
| 4300 | 15.88 | 187.56 | 4163.74 | -1005.01 | -133.3
| 4400 | 15.88 | 187.56 | 4259.92 | -1032.13 | -136.9
| 4500 | 15.88 | 187.56 | 4356.11 | -1059.26 | -140.5
| 4600 | 15.88 | 187.56 | 4452.29 | -1086.38 | -144.1
| 4700 | 15.88 | 187.56 | 4548.48 | -1113.5 | -147.69
| 4800 | 15.88 | 187.56 | 4644.66 | -1140.62 | -151.29
| 4900 | 15.88 | 187.56 | 4740.85 | -1167.74 | -154.89
| 5000 | 15.88 | 187.56 | 4837.03 | -1194.86 | -158.49
| 5100 | 15.88 | 187.56 | 4933.22 | -1221.98 | -162.08
| 5200 | 15.88 | 187.56 | 5029.4 | -1249.11 | -165.68
| 5300 | 15.88 | 187.56 | 5125.59 | -1276.23 | -169.28
| 5400 | 15.88 | 187.56 | 5221.77 | -1303.35 | -172.88
| 5476.5 | 15.88 | 187.56 | 5295.35 | -1324.1 | -175.63
| 5500 | 15.41 | 187.56 | 5317.98 | -1330.38 | -176.46
| 5600 | 13.41 | 187.56 | 5414.83 | -1355.04 | -179.73
| 5700 | 11.41 | 187.56 | 5512.49 | -1376.34 | -182.56
| 5800 | 9.41 | 187.56 | 5610.84 | -1394.25 | -184.93
| 5900 | 7.41 | 187.56 | 5709.76 | -1408.75 | -186.86
| 6000 | 5.41 | 187.56 | 5809.13 | -1419.81 | -188.32
| 6100 | 3.41 | 187.56 | 5908.83 | -1427.43 | -189.33
| 6200 | 1.41 | 187.56 | 6008.74 | -1431.59 | -189.89
| 6270.4 | 0 | 0 | 6079.13 | -1432.45 | -190
| 6300 | 0 | 0 | 6108.73 | -1432.45 | -190
| 6400 | 0 | 0 | 6208.73 | -1432.45 | -190
| 6500 | 0 | 0 | 6308.73 | -1432.45 | -190
| 6600 | 0 | 0 | 6408.73 | -1432.45 | -190
| 6700 | 0 | 0 | 6508.73 | -1432.45 | -190
| 6770.4 | 0 | 0 | 6579.13 | -1432.45 | -190
| 6800 | 3.26 | 90 | 6608.71 | -1432.45 | -189.16
| 6850 | 8.76 | 90 | 6658.42 | -1432.45 | -183.93
| 6900 | 14.26 | 90 | 6707.4 | -1432.45 | -173.96
| 6950 | 19.76 | 90 | 6755.19 | -1432.45 | -159.34
| 7000 | 25.26 | 90 | 6801.36 | -1432.45 | -140.21
| 7050 | 30.76 | 90 | 6845.49 | -1432.45 | -116.74
| 7100 | 36.26 | 90 | 6887.17 | -1432.45 | -89.15
| 7150 | 41.76 | 90 | 6926.01 | -1432.45 | -57.69
| 7200 | 47.26 | 90 | 6961.65 | -1432.45 | -22.66
| 7250 | 52.76 | 90 | 6993.78 | -1432.45 | 15.63
| 7300 | 58.26 | 90 | 7022.08 | -1432.45 | 56.83
| 7350 | 63.76 | 90 | 7046.31 | -1432.45 | 100.54
| 7400 | 69.26 | 90 | 7066.23 | -1432.45 | 146.38
| 7450 | 74.76 | 90 | 7081.67 | -1432.45 | 193.92
| 7500 | 80.26 | 90 | 7092.49 | -1432.45 | 242.71
| 7550 | 85.76 | 90 | 7098.57 | -1432.45 | 292.32
| 7588.58 | 90 | 90 | 7100 | -1432.45 | 330.87
| 7600 | 90 | 90 | 7100 | -1432.45 | 342.29
| 7700 | 90 | 90 | 7100 | -1432.45 | 442.29
| 7800 | 90 | 90 | 7100 | -1432.45 | 542.29
| 7900 | 90 | 90 | 7100 | -1432.45 | 642.29
| 8000 | 90 | 90 | 7100 | -1432.45 | 742.29
| 8100 | 90 | 90 | 7100 | -1432.45 | 842.29
| 8200 | 90 | 90 | 7100 | -1432.45 | 942.29
| 8300 | 90 | 90 | 7100 | -1432.45 | 1042.29
| 8400 | 90 | 90 | 7100 | -1432.45 | 1142.29
| 8500 | 90 | 90 | 7100 | -1432.45 | 1242.29
| 8600 | 90 | 90 | 7100 | -1432.45 | 1342.29
| 8700 | 90 | 90 | 7100 | -1432.45 | 1442.29
| 8800 | 90 | 90 | 7100 | -1432.45 | 1542.29
| 8900 | 90 | 90 | 7100 | -1432.45 | 1642.29
| 9000 | 90 | 90 | 7100 | -1432.45 | 1742.29
| 9100 | 90 | 90 | 7100 | -1432.45 | 1842.29
| 9200 | 90 | 90 | 7100 | -1432.45 | 1942.29
| 9300 | 90 | 90 | 7100 | -1432.45 | 2042.29
| 9400 | 90 | 90 | 7100 | -1432.45 | 2142.29
| 9500 | 90 | 90 | 7100 | -1432.45 | 2242.29
| 9600 | 90 | 90 | 7100 | -1432.45 | 2342.29
| 9700 | 90 | 90 | 7100 | -1432.45 | 2442.29
| 9800 | 90 | 90 | 7100 | -1432.45 | 2542.29
| 9900 | 90 | 90 | 7100 | -1432.45 | 2642.29
| 10000 | 90 | 90 | 7100 | -1432.45 | 2742.29
| 10100 | 90 | 90 | 7100 | -1432.45 | 2842.29
| 10200 | 90 | 90 | 7100 | -1432.45 | 2942.29
| 10300 | 90 | 90 | 7100 | -1432.45 | 3042.29
| 10400 | 90 | 90 | 7100 | -1432.46 | 3142.29
| 10500 | 90 | 90 | 7100 | -1432.46 | 3242.29
| 10600 | 90 | 90 | 7100 | -1432.46 | 3342.29
| 10700 | 90 | 90 | 7100 | -1432.46 | 3442.29
| 10800 | 90 | 90 | 7100 | -1432.46 | 3542.29
| 10900 | 90 | 90 | 7100 | -1432.46 | 3642.29
| 11000 | 90 | 90 | 7100 | -1432.46 | 3742.29
| 11100 | 90 | 90 | 7100 | -1432.46 | 3842.29
| 11200 | 90 | 90 | 7100 | -1432.46 | 3942.29
| 11300 | 90 | 90 | 7100 | -1432.46 | 4042.29
| 11400 | 90 | 90 | 7100 | -1432.46 | 4142.29
| 11500 | 90 | 90 | 7100 | -1432.46 | 4242.29
| 11600 | 90 | 90 | 7100 | -1432.46 | 4342.29
| 11700 | 90 | 90 | 7100 | -1432.46 | 4442.29
| 11800 | 90 | 90 | 7100 | -1432.46 | 4542.29
| 11900 | 90 | 90 | 7100 | -1432.46 | 4642.29
| 12000 | 90 | 90 | 7100 | -1432.46 | 4742.29
| 12100 | 90 | 90 | 7100 | -1432.46 | 4842.29
| 12200 | 90 | 90 | 7100 | -1432.46 | 4942.29
| 12300 | 90 | 90 | 7100 | -1432.46 | 5042.29
| 12400 | 90 | 90 | 7100 | -1432.46 | 5142.29
| 12500 | 90 | 90 | 7100 | -1432.46 | 5242.29
| 12600 | 90 | 90 | 7100 | -1432.46 | 5342.29
| 12700 | 90 | 90 | 7100 | -1432.46 | 5442.29
| 12800 | 90 | 90 | 7100 | -1432.46 | 5542.29
| 12900 | 90 | 90 | 7100 | -1432.46 | 5642.29
| 13000 | 90 | 90 | 7100 | -1432.46 | 5742.29
| 13100 | 90 | 90 | 7100 | -1432.46 | 5842.29
| 13200 | 90 | 90 | 7100 | -1432.46 | 5942.29
| 13300 | 90 | 90 | 7100 | -1432.46 | 6042.29
| 13400 | 90 | 90 | 7100 | -1432.46 | 6142.29
| 13500 | 90 | 90 | 7100 | -1432.46 | 6242.29
| 13600 | 90 | 90 | 7100 | -1432.46 | 6342.29
| 13700 | 90 | 90 | 7100 | -1432.46 | 6442.29
| 13800 | 90 | 90 | 7100 | -1432.46 | 6542.29
| 13900 | 90 | 90 | 7100 | -1432.46 | 6642.29
| 14000 | 90 | 90 | 7100 | -1432.46 | 6742.29
| 14100 | 90 | 90 | 7100 | -1432.46 | 6842.29
| 14200 | 90 | 90 | 7100 | -1432.46 | 6942.29
| 14300 | 90 | 90 | 7100 | -1432.46 | 7042.29
| 14400 | 90 | 90 | 7100 | -1432.46 | 7142.29
| 14500 | 90 | 90 | 7100 | -1432.46 | 7242.29
| 14600 | 90 | 90 | 7100 | -1432.46 | 7342.29
| 14700 | 90 | 90 | 7100 | -1432.46 | 7442.29
| 14800 | 90 | 90 | 7100 | -1432.46 | 7542.29
| 14900 | 90 | 90 | 7100 | -1432.46 | 7642.29
| 15000 | 90 | 90 | 7100 | -1432.46 | 7742.29
| 15100 | 90 | 90 | 7100 | -1432.46 | 7842.29
| 15200 | 90 | 90 | 7100 | -1432.46 | 7942.29
| 15300 | 90 | 90 | 7100 | -1432.46 | 8042.29
| 15400 | 90 | 90 | 7100 | -1432.46 | 8142.29
| 15500 | 90 | 90 | 7100 | -1432.46 | 8242.29
| 15600 | 90 | 90 | 7100 | -1432.46 | 8342.29
| 15687.05 | 90 | 90 | 7100 | -1432.46 | 8429.33

## Lookup (hidden)
North Reference | RetunValue | Grid Type | ReturnValue | Deviation Indicator | ReturnValue
| 2 |  | 0 |  | 4
True |  | SPCS-Colorado Central-NAD27 |  | Directional
Grid |  | SPCS-Colorado Central-NAD83 |  | High Angle
|  | SPCS-Colorado North-NAD27 |  | Horizontal
SPCS-Colorado North-NAD83
SPCS-Colorado South-NAD27
SPCS-Colorado South-NAD83
UTM-Zone 12 NAD27
UTM-Zone 12 NAD83
UTM-Zone 13 NAD27
UTM-Zone 13 NAD83