## Data
Header Information | measured depth (ft) | inclination (°) | azimuth (°) | true vertical depth (ft) | northing +N/-S (ft) | easting +E/-W (ft)
Operator Name | 0 | 0 | 0 | 0 | 0 | 0
Synergy Resources Corp. | 100 | 0 | 0 | 100 | 0 | 0
Operator Number | 200 | 0 | 0 | 200 | 0 | 0
| 300 | 2 | 307 | 299.98 | 1.05 | -1.39
Well Name and Number | 400 | 4 | 307 | 399.84 | 4.2 | -5.57
Fagerberg 11N-7B-M | 500 | 6 | 307 | 499.45 | 9.45 | -12.53
API Number (if available) | 604.48 | 8.09 | 307 | 603.13 | 17.16 | -22.76
05-123- | 700 | 8.09 | 307 | 697.71 | 25.25 | -33.5
Location: QQ SEC TWP RGE | 800 | 8.09 | 307 | 796.71 | 33.72 | -44.74
SECTION 12 T6N R66W | 900 | 8.09 | 307 | 895.72 | 42.19 | -55.98
Citing Type: Planned or Actual | 1000 | 8.09 | 307 | 994.72 | 50.66 | -67.21
PLANNED | 1100 | 8.09 | 307 | 1093.73 | 59.13 | -78.45
Deviation Indicator | 1200 | 8.09 | 307 | 1192.73 | 67.6 | -89.69
Horizontal | 1300 | 8.09 | 307 | 1291.74 | 76.07 | -100.93
North Reference | 1400 | 8.09 | 307 | 1390.74 | 84.54 | -112.16
True | 1500 | 8.09 | 307 | 1489.75 | 93 | -123.4
Grid Type | 1600 | 8.09 | 307 | 1588.75 | 101.47 | -134.64
#VALUE! | 1700 | 8.09 | 307 | 1687.76 | 109.94 | -145.88
| 1800 | 8.09 | 307 | 1786.76 | 118.41 | -157.12
| 1845.56 | 8.09 | 307 | 1831.87 | 122.27 | -162.24
| 1900 | 7 | 307 | 1885.84 | 126.57 | -167.94
| 2000 | 5 | 307 | 1985.28 | 132.87 | -176.29
| 2100 | 3 | 307 | 2085.03 | 137.07 | -181.86
| 2200 | 1 | 307 | 2184.97 | 139.17 | -184.65
| 2250.03 | 0 | 0 | 2235 | 139.43 | -185
| 2300 | 0 | 0 | 2284.97 | 139.43 | -185
| 2400 | 0 | 0 | 2384.97 | 139.43 | -185
| 2500 | 0 | 0 | 2484.97 | 139.43 | -185
| 2600 | 0 | 0 | 2584.97 | 139.43 | -185
| 2700 | 0 | 0 | 2684.97 | 139.43 | -185
| 2800 | 0 | 0 | 2784.97 | 139.43 | -185
| 2900 | 0 | 0 | 2884.97 | 139.43 | -185
| 3000 | 0 | 0 | 2984.97 | 139.43 | -185
| 3100 | 0 | 0 | 3084.97 | 139.43 | -185
| 3200 | 0 | 0 | 3184.97 | 139.43 | -185
| 3300 | 0 | 0 | 3284.97 | 139.43 | -185
| 3400 | 0 | 0 | 3384.97 | 139.43 | -185
| 3500 | 0 | 0 | 3484.97 | 139.43 | -185
| 3600 | 0 | 0 | 3584.97 | 139.43 | -185
| 3700 | 0 | 0 | 3684.97 | 139.43 | -185
| 3800 | 0 | 0 | 3784.97 | 139.43 | -185
| 3900 | 0 | 0 | 3884.97 | 139.43 | -185
| 4000 | 0 | 0 | 3984.97 | 139.43 | -185
| 4100 | 0 | 0 | 4084.97 | 139.43 | -185
| 4200 | 0 | 0 | 4184.97 | 139.43 | -185
| 4300 | 0 | 0 | 4284.97 | 139.43 | -185
| 4400 | 0 | 0 | 4384.97 | 139.43 | -185
| 4500 | 0 | 0 | 4484.97 | 139.43 | -185
| 4600 | 0 | 0 | 4584.97 | 139.43 | -185
| 4700 | 0 | 0 | 4684.97 | 139.43 | -185
| 4800 | 0 | 0 | 4784.97 | 139.43 | -185
| 4900 | 0 | 0 | 4884.97 | 139.43 | -185
| 5000 | 0 | 0 | 4984.97 | 139.43 | -185
| 5100 | 0 | 0 | 5084.97 | 139.43 | -185
| 5200 | 0 | 0 | 5184.97 | 139.43 | -185
| 5300 | 0 | 0 | 5284.97 | 139.43 | -185
| 5400 | 0 | 0 | 5384.97 | 139.43 | -185
| 5500 | 0 | 0 | 5484.97 | 139.43 | -185
| 5600 | 0 | 0 | 5584.97 | 139.43 | -185
| 5700 | 0 | 0 | 5684.97 | 139.43 | -185
| 5800 | 0 | 0 | 5784.97 | 139.43 | -185
| 5900 | 0 | 0 | 5884.97 | 139.43 | -185
| 6000 | 0 | 0 | 5984.97 | 139.43 | -185
| 6100 | 0 | 0 | 6084.97 | 139.43 | -185
| 6200 | 0 | 0 | 6184.97 | 139.43 | -185
| 6300 | 0 | 0 | 6284.97 | 139.43 | -185
| 6400 | 0 | 0 | 6384.97 | 139.43 | -185
| 6500 | 0 | 0 | 6484.97 | 139.43 | -185
| 6597.16 | 0 | 0 | 6582.13 | 139.43 | -185
| 6600 | 0.31 | 90 | 6584.97 | 139.43 | -184.99
| 6650 | 5.81 | 90 | 6634.87 | 139.43 | -182.32
| 6700 | 11.31 | 90 | 6684.3 | 139.43 | -174.88
| 6750 | 16.81 | 90 | 6732.78 | 139.43 | -162.74
| 6800 | 22.31 | 90 | 6779.88 | 139.43 | -146
| 6850 | 27.81 | 90 | 6825.15 | 139.43 | -124.83
| 6900 | 33.31 | 90 | 6868.19 | 139.43 | -99.42
| 6950 | 38.81 | 90 | 6908.59 | 139.43 | -70
| 7000 | 44.31 | 90 | 6945.99 | 139.43 | -36.84
| 7050 | 49.81 | 90 | 6980.04 | 139.43 | -0.25
| 7100 | 55.31 | 90 | 7010.42 | 139.43 | 39.44
| 7150 | 60.81 | 90 | 7036.86 | 139.43 | 81.85
| 7200 | 66.31 | 90 | 7059.12 | 139.43 | 126.61
| 7250 | 71.81 | 90 | 7076.98 | 139.43 | 173.29
| 7300 | 77.31 | 90 | 7090.28 | 139.43 | 221.46
| 7350 | 82.81 | 90 | 7098.91 | 139.43 | 270.7
| 7400 | 88.31 | 90 | 7102.77 | 139.43 | 320.53
| 7415.35 | 90 | 90 | 7103 | 139.43 | 335.87
| 7500 | 90 | 90 | 7103 | 139.43 | 420.52
| 7600 | 90 | 90 | 7103 | 139.43 | 520.52
| 7700 | 90 | 90 | 7103 | 139.43 | 620.52
| 7800 | 90 | 90 | 7103 | 139.43 | 720.52
| 7900 | 90 | 90 | 7103 | 139.43 | 820.52
| 8000 | 90 | 90 | 7103 | 139.43 | 920.52
| 8100 | 90 | 90 | 7103 | 139.43 | 1020.52
| 8200 | 90 | 90 | 7103 | 139.43 | 1120.52
| 8300 | 90 | 90 | 7103 | 139.43 | 1220.52
| 8400 | 90 | 90 | 7103 | 139.43 | 1320.52
| 8500 | 90 | 90 | 7103 | 139.43 | 1420.52
| 8600 | 90 | 90 | 7103 | 139.43 | 1520.52
| 8700 | 90 | 90 | 7103 | 139.43 | 1620.52
| 8800 | 90 | 90 | 7103 | 139.43 | 1720.52
| 8900 | 90 | 90 | 7103 | 139.43 | 1820.52
| 9000 | 90 | 90 | 7103 | 139.43 | 1920.52
| 9100 | 90 | 90 | 7103 | 139.43 | 2020.52
| 9200 | 90 | 90 | 7103 | 139.43 | 2120.52
| 9300 | 90 | 90 | 7103 | 139.43 | 2220.52
| 9400 | 90 | 90 | 7103 | 139.43 | 2320.52
| 9500 | 90 | 90 | 7103 | 139.43 | 2420.52
| 9600 | 90 | 90 | 7103 | 139.43 | 2520.52
| 9700 | 90 | 90 | 7103 | 139.43 | 2620.52
| 9800 | 90 | 90 | 7103 | 139.43 | 2720.52
| 9900 | 90 | 90 | 7103 | 139.43 | 2820.52
| 10000 | 90 | 90 | 7103 | 139.43 | 2920.52
| 10100 | 90 | 90 | 7103 | 139.43 | 3020.52
| 10200 | 90 | 90 | 7103 | 139.43 | 3120.52
| 10300 | 90 | 90 | 7103 | 139.43 | 3220.52
| 10400 | 90 | 90 | 7103 | 139.43 | 3320.52
| 10500 | 90 | 90 | 7103 | 139.43 | 3420.52
| 10600 | 90 | 90 | 7103 | 139.43 | 3520.52
| 10700 | 90 | 90 | 7103 | 139.43 | 3620.52
| 10800 | 90 | 90 | 7103 | 139.43 | 3720.52
| 10900 | 90 | 90 | 7103 | 139.43 | 3820.52
| 11000 | 90 | 90 | 7103 | 139.43 | 3920.52
| 11100 | 90 | 90 | 7103 | 139.43 | 4020.52
| 11200 | 90 | 90 | 7103 | 139.43 | 4120.52
| 11300 | 90 | 90 | 7103 | 139.43 | 4220.52
| 11400 | 90 | 90 | 7103 | 139.43 | 4320.52
| 11500 | 90 | 90 | 7103 | 139.43 | 4420.52
| 11600 | 90 | 90 | 7103 | 139.43 | 4520.52
| 11700 | 90 | 90 | 7103 | 139.43 | 4620.52
| 11800 | 90 | 90 | 7103 | 139.43 | 4720.52
| 11900 | 90 | 90 | 7103 | 139.43 | 4820.52
| 12000 | 90 | 90 | 7103 | 139.43 | 4920.52
| 12100 | 90 | 90 | 7103 | 139.43 | 5020.52
| 12200 | 90 | 90 | 7103 | 139.43 | 5120.52
| 12300 | 90 | 90 | 7103 | 139.43 | 5220.52
| 12400 | 90 | 90 | 7103 | 139.43 | 5320.52
| 12500 | 90 | 90 | 7103 | 139.43 | 5420.52
| 12600 | 90 | 90 | 7103 | 139.43 | 5520.52
| 12700 | 90 | 90 | 7103 | 139.43 | 5620.52
| 12800 | 90 | 90 | 7103 | 139.43 | 5720.52
| 12900 | 90 | 90 | 7103 | 139.43 | 5820.52
| 13000 | 90 | 90 | 7103 | 139.43 | 5920.52
| 13100 | 90 | 90 | 7103 | 139.43 | 6020.52
| 13200 | 90 | 90 | 7103 | 139.43 | 6120.52
| 13300 | 90 | 90 | 7103 | 139.43 | 6220.52
| 13400 | 90 | 90 | 7103 | 139.43 | 6320.52
| 13500 | 90 | 90 | 7103 | 139.43 | 6420.52
| 13600 | 90 | 90 | 7103 | 139.43 | 6520.52
| 13700 | 90 | 90 | 7103 | 139.43 | 6620.52
| 13800 | 90 | 90 | 7103 | 139.43 | 6720.52
| 13900 | 90 | 90 | 7103 | 139.43 | 6820.52
| 14000 | 90 | 90 | 7103 | 139.43 | 6920.52
| 14100 | 90 | 90 | 7103 | 139.43 | 7020.52
| 14200 | 90 | 90 | 7103 | 139.43 | 7120.52
| 14300 | 90 | 90 | 7103 | 139.43 | 7220.52
| 14400 | 90 | 90 | 7103 | 139.43 | 7320.52
| 14500 | 90 | 90 | 7103 | 139.43 | 7420.52
| 14600 | 90 | 90 | 7103 | 139.43 | 7520.52
| 14700 | 90 | 90 | 7103 | 139.43 | 7620.52
| 14800 | 90 | 90 | 7103 | 139.43 | 7720.52
| 14900 | 90 | 90 | 7103 | 139.43 | 7820.52
| 15000 | 90 | 90 | 7103 | 139.43 | 7920.52
| 15100 | 90 | 90 | 7103 | 139.43 | 8020.52
| 15200 | 90 | 90 | 7103 | 139.43 | 8120.52
| 15250.44 | 90 | 90 | 7103 | 139.43 | 8170.97

## Lookup (hidden)
North Reference | RetunValue | Grid Type | ReturnValue | Deviation Indicator | ReturnValue
| 2 |  | 0 |  | 4
True |  | SPCS-Colorado Central-NAD27 |  | Directional
Grid |  | SPCS-Colorado Central-NAD83 |  | High Angle
|  | SPCS-Colorado North-NAD27 |  | Horizontal
SPCS-Colorado North-NAD83
SPCS-Colorado South-NAD27
SPCS-Colorado South-NAD83
UTM-Zone 12 NAD27
UTM-Zone 12 NAD83
UTM-Zone 13 NAD27
UTM-Zone 13 NAD83