## Data
Header Information | measured depth (ft) | inclination (°) | azimuth (°) | true vertical depth (ft) | northing +N/-S (ft) | easting +E/-W (ft)
Operator Name | 0 | 0 | 0 | 0 | 0 | 0
Synergy Resources Corp. | 100 | 0 | 0 | 100 | 0 | 0
Operator Number | 200 | 0 | 0 | 200 | 0 | 0
| 300 | 0 | 0 | 300 | 0 | 0
Well Name and Number | 400 | 2 | 227.2 | 399.98 | -1.19 | -1.28
Fagerberg 23N-7C-M | 500 | 4 | 227.2 | 499.84 | -4.74 | -5.12
API Number (if available) | 600 | 6 | 227.2 | 599.45 | -10.66 | -11.52
05-123- | 700 | 8 | 227.2 | 698.7 | -18.94 | -20.46
Location: QQ SEC TWP RGE | 749.93 | 9 | 227.2 | 748.09 | -23.96 | -25.87
SECTION 12 T6N R66W | 800 | 9 | 227.2 | 797.54 | -29.28 | -31.62
Citing Type: Planned or Actual | 900 | 9 | 227.2 | 896.31 | -39.9 | -43.09
PLANNED | 1000 | 9 | 227.2 | 995.07 | -50.53 | -54.57
Deviation Indicator | 1100 | 9 | 227.2 | 1093.84 | -61.16 | -66.05
Horizontal | 1200 | 9 | 227.2 | 1192.61 | -71.79 | -77.52
North Reference | 1300 | 9 | 227.2 | 1291.38 | -82.41 | -89
True | 1400 | 9 | 227.2 | 1390.15 | -93.04 | -100.48
Grid Type | 1500 | 9 | 227.2 | 1488.92 | -103.67 | -111.95
#VALUE! | 1600 | 9 | 227.2 | 1587.69 | -114.29 | -123.43
| 1700 | 9 | 227.2 | 1686.46 | -124.92 | -134.91
| 1800 | 9 | 227.2 | 1785.23 | -135.55 | -146.38
| 1900 | 9 | 227.2 | 1884 | -146.18 | -157.86
| 1911.05 | 9 | 227.2 | 1894.91 | -147.35 | -159.13
| 2000 | 7.22 | 227.2 | 1982.97 | -155.87 | -168.33
| 2100 | 5.22 | 227.2 | 2082.37 | -163.23 | -176.28
| 2200 | 3.22 | 227.2 | 2182.1 | -168.23 | -181.68
| 2300 | 1.22 | 227.2 | 2282.02 | -170.87 | -184.52
| 2360.99 | 0 | 0 | 2343 | -171.31 | -185
| 2400 | 0 | 0 | 2382.01 | -171.31 | -185
| 2500 | 0 | 0 | 2482.01 | -171.31 | -185
| 2600 | 0 | 0 | 2582.01 | -171.31 | -185
| 2700 | 0 | 0 | 2682.01 | -171.31 | -185
| 2800 | 0 | 0 | 2782.01 | -171.31 | -185
| 2900 | 0 | 0 | 2882.01 | -171.31 | -185
| 3000 | 0 | 0 | 2982.01 | -171.31 | -185
| 3100 | 0 | 0 | 3082.01 | -171.31 | -185
| 3200 | 0 | 0 | 3182.01 | -171.31 | -185
| 3300 | 0 | 0 | 3282.01 | -171.31 | -185
| 3400 | 0 | 0 | 3382.01 | -171.31 | -185
| 3500 | 0 | 0 | 3482.01 | -171.31 | -185
| 3600 | 0 | 0 | 3582.01 | -171.31 | -185
| 3700 | 0 | 0 | 3682.01 | -171.31 | -185
| 3800 | 0 | 0 | 3782.01 | -171.31 | -185
| 3900 | 0 | 0 | 3882.01 | -171.31 | -185
| 4000 | 0 | 0 | 3982.01 | -171.31 | -185
| 4100 | 0 | 0 | 4082.01 | -171.31 | -185
| 4200 | 0 | 0 | 4182.01 | -171.31 | -185
| 4300 | 0 | 0 | 4282.01 | -171.31 | -185
| 4400 | 0 | 0 | 4382.01 | -171.31 | -185
| 4500 | 0 | 0 | 4482.01 | -171.31 | -185
| 4600 | 0 | 0 | 4582.01 | -171.31 | -185
| 4700 | 0 | 0 | 4682.01 | -171.31 | -185
| 4800 | 0 | 0 | 4782.01 | -171.31 | -185
| 4900 | 0 | 0 | 4882.01 | -171.31 | -185
| 5000 | 0 | 0 | 4982.01 | -171.31 | -185
| 5100 | 0 | 0 | 5082.01 | -171.31 | -185
| 5200 | 0 | 0 | 5182.01 | -171.31 | -185
| 5300 | 0 | 0 | 5282.01 | -171.31 | -185
| 5400 | 0 | 0 | 5382.01 | -171.31 | -185
| 5500 | 0 | 0 | 5482.01 | -171.31 | -185
| 5600 | 0 | 0 | 5582.01 | -171.31 | -185
| 5700 | 0 | 0 | 5682.01 | -171.31 | -185
| 5800 | 0 | 0 | 5782.01 | -171.31 | -185
| 5900 | 0 | 0 | 5882.01 | -171.31 | -185
| 6000 | 0 | 0 | 5982.01 | -171.31 | -185
| 6100 | 0 | 0 | 6082.01 | -171.31 | -185
| 6200 | 0 | 0 | 6182.01 | -171.31 | -185
| 6300 | 0 | 0 | 6282.01 | -171.31 | -185
| 6400 | 0 | 0 | 6382.01 | -171.31 | -185
| 6500 | 0 | 0 | 6482.01 | -171.31 | -185
| 6600 | 0 | 0 | 6582.01 | -171.31 | -185
| 6672.12 | 0 | 0 | 6654.13 | -171.31 | -185
| 6700 | 3.07 | 90 | 6682 | -171.31 | -184.25
| 6750 | 8.57 | 90 | 6731.72 | -171.31 | -179.19
| 6800 | 14.07 | 90 | 6780.73 | -171.31 | -169.38
| 6850 | 19.57 | 90 | 6828.58 | -171.31 | -154.92
| 6900 | 25.07 | 90 | 6874.81 | -171.31 | -135.94
| 6950 | 30.57 | 90 | 6919.02 | -171.31 | -112.62
| 7000 | 36.07 | 90 | 6960.78 | -171.31 | -85.16
| 7050 | 41.57 | 90 | 6999.73 | -171.31 | -53.83
| 7100 | 47.07 | 90 | 7035.49 | -171.31 | -18.92
| 7150 | 52.57 | 90 | 7067.74 | -171.31 | 19.27
| 7200 | 58.07 | 90 | 7096.18 | -171.31 | 60.37
| 7250 | 63.57 | 90 | 7120.55 | -171.31 | 104.01
| 7300 | 69.07 | 90 | 7140.62 | -171.31 | 149.78
| 7350 | 74.57 | 90 | 7156.22 | -171.31 | 197.26
| 7400 | 80.07 | 90 | 7167.19 | -171.31 | 246.02
| 7450 | 85.57 | 90 | 7173.44 | -171.31 | 295.61
| 7490.3 | 90 | 90 | 7175 | -171.31 | 335.87
| 7500 | 90 | 90 | 7175 | -171.31 | 345.57
| 7600 | 90 | 90 | 7175 | -171.31 | 445.57
| 7700 | 90 | 90 | 7175 | -171.31 | 545.57
| 7800 | 90 | 90 | 7175 | -171.31 | 645.57
| 7900 | 90 | 90 | 7175 | -171.31 | 745.57
| 8000 | 90 | 90 | 7175 | -171.31 | 845.57
| 8100 | 90 | 90 | 7175 | -171.31 | 945.57
| 8200 | 90 | 90 | 7175 | -171.31 | 1045.57
| 8300 | 90 | 90 | 7175 | -171.31 | 1145.57
| 8400 | 90 | 90 | 7175 | -171.31 | 1245.57
| 8500 | 90 | 90 | 7175 | -171.31 | 1345.57
| 8600 | 90 | 90 | 7175 | -171.31 | 1445.57
| 8700 | 90 | 90 | 7175 | -171.31 | 1545.57
| 8800 | 90 | 90 | 7175 | -171.31 | 1645.57
| 8900 | 90 | 90 | 7175 | -171.31 | 1745.57
| 9000 | 90 | 90 | 7175 | -171.31 | 1845.57
| 9100 | 90 | 90 | 7175 | -171.31 | 1945.57
| 9200 | 90 | 90 | 7175 | -171.31 | 2045.57
| 9300 | 90 | 90 | 7175 | -171.31 | 2145.57
| 9400 | 90 | 90 | 7175 | -171.31 | 2245.57
| 9500 | 90 | 90 | 7175 | -171.31 | 2345.57
| 9600 | 90 | 90 | 7175 | -171.31 | 2445.57
| 9700 | 90 | 90 | 7175 | -171.31 | 2545.57
| 9800 | 90 | 90 | 7175 | -171.31 | 2645.57
| 9900 | 90 | 90 | 7175 | -171.31 | 2745.57
| 10000 | 90 | 90 | 7175 | -171.31 | 2845.57
| 10100 | 90 | 90 | 7175 | -171.31 | 2945.57
| 10200 | 90 | 90 | 7175 | -171.31 | 3045.57
| 10300 | 90 | 90 | 7175 | -171.31 | 3145.57
| 10400 | 90 | 90 | 7175 | -171.31 | 3245.57
| 10500 | 90 | 90 | 7175 | -171.31 | 3345.57
| 10600 | 90 | 90 | 7175 | -171.31 | 3445.57
| 10700 | 90 | 90 | 7175 | -171.31 | 3545.57
| 10800 | 90 | 90 | 7175 | -171.31 | 3645.57
| 10900 | 90 | 90 | 7175 | -171.31 | 3745.57
| 11000 | 90 | 90 | 7175 | -171.31 | 3845.57
| 11100 | 90 | 90 | 7175 | -171.3 | 3945.57
| 11200 | 90 | 90 | 7175 | -171.3 | 4045.57
| 11300 | 90 | 90 | 7175 | -171.3 | 4145.57
| 11400 | 90 | 90 | 7175 | -171.3 | 4245.57
| 11500 | 90 | 90 | 7175 | -171.3 | 4345.57
| 11600 | 90 | 90 | 7175 | -171.3 | 4445.57
| 11700 | 90 | 90 | 7175 | -171.3 | 4545.57
| 11800 | 90 | 90 | 7175 | -171.3 | 4645.57
| 11900 | 90 | 90 | 7175 | -171.3 | 4745.57
| 12000 | 90 | 90 | 7175 | -171.3 | 4845.57
| 12100 | 90 | 90 | 7175 | -171.3 | 4945.57
| 12200 | 90 | 90 | 7175 | -171.3 | 5045.57
| 12300 | 90 | 90 | 7175 | -171.3 | 5145.57
| 12400 | 90 | 90 | 7175 | -171.3 | 5245.57
| 12500 | 90 | 90 | 7175 | -171.3 | 5345.57
| 12600 | 90 | 90 | 7175 | -171.3 | 5445.57
| 12700 | 90 | 90 | 7175 | -171.3 | 5545.57
| 12800 | 90 | 90 | 7175 | -171.3 | 5645.57
| 12900 | 90 | 90 | 7175 | -171.3 | 5745.57
| 13000 | 90 | 90 | 7175 | -171.3 | 5845.57
| 13100 | 90 | 90 | 7175 | -171.3 | 5945.57
| 13200 | 90 | 90 | 7175 | -171.3 | 6045.57
| 13300 | 90 | 90 | 7175 | -171.3 | 6145.57
| 13400 | 90 | 90 | 7175 | -171.3 | 6245.57
| 13500 | 90 | 90 | 7175 | -171.3 | 6345.57
| 13600 | 90 | 90 | 7175 | -171.3 | 6445.57
| 13700 | 90 | 90 | 7175 | -171.3 | 6545.57
| 13800 | 90 | 90 | 7175 | -171.3 | 6645.57
| 13900 | 90 | 90 | 7175 | -171.3 | 6745.57
| 14000 | 90 | 90 | 7175 | -171.3 | 6845.57
| 14100 | 90 | 90 | 7175 | -171.3 | 6945.57
| 14200 | 90 | 90 | 7175 | -171.3 | 7045.57
| 14300 | 90 | 90 | 7175 | -171.3 | 7145.57
| 14400 | 90 | 90 | 7175 | -171.3 | 7245.57
| 14500 | 90 | 90 | 7175 | -171.3 | 7345.57
| 14600 | 90 | 90 | 7175 | -171.3 | 7445.57
| 14700 | 90 | 90 | 7175 | -171.3 | 7545.57
| 14800 | 90 | 90 | 7175 | -171.3 | 7645.57
| 14900 | 90 | 90 | 7175 | -171.3 | 7745.57
| 15000 | 90 | 90 | 7175 | -171.3 | 7845.57
| 15100 | 90 | 90 | 7175 | -171.3 | 7945.57
| 15200 | 90 | 90 | 7175 | -171.3 | 8045.57
| 15300 | 90 | 90 | 7175 | -171.3 | 8145.57
| 15384.46 | 90 | 90 | 7175 | -171.3 | 8230.03

## Lookup (hidden)
North Reference | RetunValue | Grid Type | ReturnValue | Deviation Indicator | ReturnValue
| 2 |  | 0 |  | 4
True |  | SPCS-Colorado Central-NAD27 |  | Directional
Grid |  | SPCS-Colorado Central-NAD83 |  | High Angle
|  | SPCS-Colorado North-NAD27 |  | Horizontal
SPCS-Colorado North-NAD83
SPCS-Colorado South-NAD27
SPCS-Colorado South-NAD83
UTM-Zone 12 NAD27
UTM-Zone 12 NAD83
UTM-Zone 13 NAD27
UTM-Zone 13 NAD83