## Data
Header Information | measured depth (ft) | inclination (°) | azimuth (°) | true vertical depth (ft) | northing +N/-S (ft) | easting +E/-W (ft)
Operator Name | 0 | 0 | 0 | 0 | 0 | 0
Synergy Resources Corp. | 100 | 0 | 0 | 100 | 0 | 0
Operator Number | 200 | 0 | 0 | 200 | 0 | 0
| 300 | 0 | 0 | 300 | 0 | 0
Well Name and Number | 400 | 2 | 189.72 | 399.98 | -1.72 | -0.29
Fagerberg 36C-7-M | 500 | 4 | 189.72 | 499.84 | -6.88 | -1.18
API Number (if available) | 600 | 6 | 189.72 | 599.45 | -15.47 | -2.65
05-123- | 700 | 8 | 189.72 | 698.7 | -27.48 | -4.71
Location: QQ SEC TWP RGE | 800 | 10 | 189.72 | 797.47 | -42.9 | -7.35
SECTION 12 T6N R66W | 901.76 | 12.04 | 189.72 | 897.35 | -62.07 | -10.63
Citing Type: Planned or Actual | 1000 | 12.04 | 189.72 | 993.43 | -82.26 | -14.08
PLANNED | 1100 | 12.04 | 189.72 | 1091.23 | -102.81 | -17.6
Deviation Indicator | 1200 | 12.04 | 189.72 | 1189.03 | -123.36 | -21.12
Horizontal | 1300 | 12.04 | 189.72 | 1286.83 | -143.91 | -24.64
North Reference | 1400 | 12.04 | 189.72 | 1384.63 | -164.47 | -28.16
True | 1500 | 12.04 | 189.72 | 1482.43 | -185.02 | -31.68
Grid Type | 1600 | 12.04 | 189.72 | 1580.24 | -205.57 | -35.2
#VALUE! | 1700 | 12.04 | 189.72 | 1678.04 | -226.12 | -38.72
| 1800 | 12.04 | 189.72 | 1775.84 | -246.68 | -42.24
| 1900 | 12.04 | 189.72 | 1873.64 | -267.23 | -45.76
| 2000 | 12.04 | 189.72 | 1971.44 | -287.78 | -49.27
| 2100 | 12.04 | 189.72 | 2069.25 | -308.33 | -52.79
| 2200 | 12.04 | 189.72 | 2167.05 | -328.88 | -56.31
| 2300 | 12.04 | 189.72 | 2264.85 | -349.44 | -59.83
| 2400 | 12.04 | 189.72 | 2362.65 | -369.99 | -63.35
| 2500 | 12.04 | 189.72 | 2460.45 | -390.54 | -66.87
| 2600 | 12.04 | 189.72 | 2558.26 | -411.09 | -70.39
| 2700 | 12.04 | 189.72 | 2656.06 | -431.65 | -73.91
| 2800 | 12.04 | 189.72 | 2753.86 | -452.2 | -77.43
| 2900 | 12.04 | 189.72 | 2851.66 | -472.75 | -80.95
| 3000 | 12.04 | 189.72 | 2949.46 | -493.3 | -84.46
| 3100 | 12.04 | 189.72 | 3047.27 | -513.86 | -87.98
| 3200 | 12.04 | 189.72 | 3145.07 | -534.41 | -91.5
| 3300 | 12.04 | 189.72 | 3242.87 | -554.96 | -95.02
| 3400 | 12.04 | 189.72 | 3340.67 | -575.51 | -98.54
| 3500 | 12.04 | 189.72 | 3438.47 | -596.06 | -102.06
| 3600 | 12.04 | 189.72 | 3536.28 | -616.62 | -105.58
| 3700 | 12.04 | 189.72 | 3634.08 | -637.17 | -109.1
| 3800 | 12.04 | 189.72 | 3731.88 | -657.72 | -112.62
| 3900 | 12.04 | 189.72 | 3829.68 | -678.27 | -116.14
| 4000 | 12.04 | 189.72 | 3927.48 | -698.83 | -119.65
| 4100 | 12.04 | 189.72 | 4025.29 | -719.38 | -123.17
| 4200 | 12.04 | 189.72 | 4123.09 | -739.93 | -126.69
| 4300 | 12.04 | 189.72 | 4220.89 | -760.48 | -130.21
| 4400 | 12.04 | 189.72 | 4318.69 | -781.04 | -133.73
| 4500 | 12.04 | 189.72 | 4416.49 | -801.59 | -137.25
| 4600 | 12.04 | 189.72 | 4514.29 | -822.14 | -140.77
| 4700 | 12.04 | 189.72 | 4612.1 | -842.69 | -144.29
| 4800 | 12.04 | 189.72 | 4709.9 | -863.25 | -147.81
| 4900 | 12.04 | 189.72 | 4807.7 | -883.8 | -151.33
| 5000 | 12.04 | 189.72 | 4905.5 | -904.35 | -154.84
| 5100 | 12.04 | 189.72 | 5003.3 | -924.9 | -158.36
| 5200 | 12.04 | 189.72 | 5101.11 | -945.45 | -161.88
| 5300 | 12.04 | 189.72 | 5198.91 | -966.01 | -165.4
| 5400 | 12.04 | 189.72 | 5296.71 | -986.56 | -168.92
| 5500 | 12.04 | 189.72 | 5394.51 | -1007.11 | -172.44
| 5600 | 12.04 | 189.72 | 5492.31 | -1027.66 | -175.96
| 5700 | 12.04 | 189.72 | 5590.12 | -1048.22 | -179.48
| 5753.85 | 12.04 | 189.72 | 5642.78 | -1059.28 | -181.37
| 5800 | 11.11 | 189.72 | 5687.99 | -1068.41 | -182.94
| 5900 | 9.11 | 189.72 | 5786.43 | -1085.71 | -185.9
| 6000 | 7.11 | 189.72 | 5885.43 | -1099.62 | -188.28
| 6100 | 5.11 | 189.72 | 5984.86 | -1110.12 | -190.08
| 6200 | 3.11 | 189.72 | 6084.59 | -1117.19 | -191.29
| 6300 | 1.11 | 189.72 | 6184.52 | -1120.82 | -191.91
| 6355.61 | 0 | 0 | 6240.13 | -1121.35 | -192
| 6400 | 0 | 0 | 6284.52 | -1121.35 | -192
| 6500 | 0 | 0 | 6384.52 | -1121.35 | -192
| 6600 | 0 | 0 | 6484.52 | -1121.35 | -192
| 6700 | 0 | 0 | 6584.52 | -1121.35 | -192
| 6800 | 0 | 0 | 6684.52 | -1121.35 | -192
| 6855.61 | 0 | 0 | 6740.13 | -1121.35 | -192
| 6900 | 4.88 | 90 | 6784.46 | -1121.35 | -190.11
| 6950 | 10.38 | 90 | 6834 | -1121.35 | -183.47
| 7000 | 15.88 | 90 | 6882.67 | -1121.35 | -172.12
| 7050 | 21.38 | 90 | 6930.04 | -1121.35 | -156.15
| 7100 | 26.88 | 90 | 6975.65 | -1121.35 | -135.71
| 7150 | 32.38 | 90 | 7019.09 | -1121.35 | -111
| 7200 | 37.88 | 90 | 7059.97 | -1121.35 | -82.24
| 7250 | 43.38 | 90 | 7097.9 | -1121.35 | -49.69
| 7300 | 48.88 | 90 | 7132.53 | -1121.35 | -13.66
| 7350 | 54.38 | 90 | 7163.56 | -1121.35 | 25.53
| 7400 | 59.88 | 90 | 7190.68 | -1121.35 | 67.51
| 7450 | 65.38 | 90 | 7213.66 | -1121.35 | 111.9
| 7500 | 70.88 | 90 | 7232.27 | -1121.35 | 158.28
| 7550 | 76.38 | 90 | 7246.36 | -1121.35 | 206.24
| 7600 | 81.88 | 90 | 7255.78 | -1121.35 | 255.32
| 7650 | 87.38 | 90 | 7260.46 | -1121.35 | 305.08
| 7673.8 | 90 | 90 | 7261 | -1121.35 | 328.87
| 7700 | 90 | 90 | 7261 | -1121.35 | 355.08
| 7800 | 90 | 90 | 7261 | -1121.35 | 455.08
| 7900 | 90 | 90 | 7261 | -1121.35 | 555.08
| 8000 | 90 | 90 | 7261 | -1121.35 | 655.08
| 8100 | 90 | 90 | 7261 | -1121.35 | 755.08
| 8200 | 90 | 90 | 7261 | -1121.35 | 855.08
| 8300 | 90 | 90 | 7261 | -1121.35 | 955.08
| 8400 | 90 | 90 | 7261 | -1121.35 | 1055.08
| 8500 | 90 | 90 | 7261 | -1121.35 | 1155.08
| 8600 | 90 | 90 | 7261 | -1121.35 | 1255.08
| 8700 | 90 | 90 | 7261 | -1121.35 | 1355.08
| 8800 | 90 | 90 | 7261 | -1121.35 | 1455.08
| 8900 | 90 | 90 | 7261 | -1121.35 | 1555.08
| 9000 | 90 | 90 | 7261 | -1121.35 | 1655.08
| 9100 | 90 | 90 | 7261 | -1121.35 | 1755.08
| 9200 | 90 | 90 | 7261 | -1121.35 | 1855.08
| 9300 | 90 | 90 | 7261 | -1121.35 | 1955.08
| 9400 | 90 | 90 | 7261 | -1121.35 | 2055.08
| 9500 | 90 | 90 | 7261 | -1121.35 | 2155.08
| 9600 | 90 | 90 | 7261 | -1121.35 | 2255.08
| 9700 | 90 | 90 | 7261 | -1121.35 | 2355.08
| 9800 | 90 | 90 | 7261 | -1121.35 | 2455.08
| 9900 | 90 | 90 | 7261 | -1121.35 | 2555.08
| 10000 | 90 | 90 | 7261 | -1121.35 | 2655.08
| 10100 | 90 | 90 | 7261 | -1121.35 | 2755.08
| 10200 | 90 | 90 | 7261 | -1121.35 | 2855.08
| 10300 | 90 | 90 | 7261 | -1121.36 | 2955.08
| 10400 | 90 | 90 | 7261 | -1121.36 | 3055.08
| 10500 | 90 | 90 | 7261 | -1121.36 | 3155.08
| 10600 | 90 | 90 | 7261 | -1121.36 | 3255.08
| 10700 | 90 | 90 | 7261 | -1121.36 | 3355.08
| 10800 | 90 | 90 | 7261 | -1121.36 | 3455.08
| 10900 | 90 | 90 | 7261 | -1121.36 | 3555.08
| 11000 | 90 | 90 | 7261 | -1121.36 | 3655.08
| 11100 | 90 | 90 | 7261 | -1121.36 | 3755.08
| 11200 | 90 | 90 | 7261 | -1121.36 | 3855.08
| 11300 | 90 | 90 | 7261 | -1121.36 | 3955.08
| 11400 | 90 | 90 | 7261 | -1121.36 | 4055.08
| 11500 | 90 | 90 | 7261 | -1121.36 | 4155.08
| 11600 | 90 | 90 | 7261 | -1121.36 | 4255.08
| 11700 | 90 | 90 | 7261 | -1121.36 | 4355.08
| 11800 | 90 | 90 | 7261 | -1121.36 | 4455.08
| 11900 | 90 | 90 | 7261 | -1121.36 | 4555.08
| 12000 | 90 | 90 | 7261 | -1121.36 | 4655.08
| 12100 | 90 | 90 | 7261 | -1121.36 | 4755.08
| 12200 | 90 | 90 | 7261 | -1121.36 | 4855.08
| 12300 | 90 | 90 | 7261 | -1121.36 | 4955.08
| 12400 | 90 | 90 | 7261 | -1121.36 | 5055.08
| 12500 | 90 | 90 | 7261 | -1121.36 | 5155.08
| 12600 | 90 | 90 | 7261 | -1121.36 | 5255.08
| 12700 | 90 | 90 | 7261 | -1121.36 | 5355.08
| 12800 | 90 | 90 | 7261 | -1121.36 | 5455.08
| 12900 | 90 | 90 | 7261 | -1121.36 | 5555.08
| 13000 | 90 | 90 | 7261 | -1121.36 | 5655.08
| 13100 | 90 | 90 | 7261 | -1121.36 | 5755.08
| 13200 | 90 | 90 | 7261 | -1121.36 | 5855.08
| 13300 | 90 | 90 | 7261 | -1121.36 | 5955.08
| 13400 | 90 | 90 | 7261 | -1121.36 | 6055.08
| 13500 | 90 | 90 | 7261 | -1121.36 | 6155.08
| 13600 | 90 | 90 | 7261 | -1121.36 | 6255.08
| 13700 | 90 | 90 | 7261 | -1121.36 | 6355.08
| 13800 | 90 | 90 | 7261 | -1121.36 | 6455.08
| 13900 | 90 | 90 | 7261 | -1121.36 | 6555.08
| 14000 | 90 | 90 | 7261 | -1121.36 | 6655.08
| 14100 | 90 | 90 | 7261 | -1121.36 | 6755.08
| 14200 | 90 | 90 | 7261 | -1121.36 | 6855.08
| 14300 | 90 | 90 | 7261 | -1121.36 | 6955.08
| 14400 | 90 | 90 | 7261 | -1121.36 | 7055.08
| 14500 | 90 | 90 | 7261 | -1121.36 | 7155.08
| 14600 | 90 | 90 | 7261 | -1121.36 | 7255.08
| 14700 | 90 | 90 | 7261 | -1121.36 | 7355.08
| 14800 | 90 | 90 | 7261 | -1121.36 | 7455.08
| 14900 | 90 | 90 | 7261 | -1121.36 | 7555.08
| 15000 | 90 | 90 | 7261 | -1121.36 | 7655.08
| 15100 | 90 | 90 | 7261 | -1121.36 | 7755.08
| 15200 | 90 | 90 | 7261 | -1121.36 | 7855.08
| 15300 | 90 | 90 | 7261 | -1121.36 | 7955.08
| 15400 | 90 | 90 | 7261 | -1121.36 | 8055.08
| 15500 | 90 | 90 | 7261 | -1121.36 | 8155.08
| 15600 | 90 | 90 | 7261 | -1121.36 | 8255.08
| 15700 | 90 | 90 | 7261 | -1121.36 | 8355.08
| 15722.14 | 90 | 90 | 7261 | -1121.36 | 8377.21

## Lookup (hidden)
North Reference | RetunValue | Grid Type | ReturnValue | Deviation Indicator | ReturnValue
| 2 |  | 0 |  | 4
True |  | SPCS-Colorado Central-NAD27 |  | Directional
Grid |  | SPCS-Colorado Central-NAD83 |  | High Angle
|  | SPCS-Colorado North-NAD27 |  | Horizontal
SPCS-Colorado North-NAD83
SPCS-Colorado South-NAD27
SPCS-Colorado South-NAD83
UTM-Zone 12 NAD27
UTM-Zone 12 NAD83
UTM-Zone 13 NAD27
UTM-Zone 13 NAD83