## Data
Header Information | measured depth (ft) | inclination (°) | azimuth (°) | true vertical depth (ft) | northing +N/-S (ft) | easting +E/-W (ft)
Operator Name | 0 | 0 | 0 | 0 | 0 | 0
KERR-MCGEE | 100 | 0 | 0 | 100 | 0 | 0
Operator Number | 200 | 0 | 0 | 200 | 0 | 0
47120 | 250 | 0 | 0 | 250 | 0 | 0
Well Name and Number | 300 | 0.75 | 294.2 | 300 | 0.13 | -0.3
DOCHEFF 32N-15HZ | 400 | 2.25 | 294.2 | 399.96 | 1.21 | -2.69
API Number (if available) | 500 | 3.75 | 294.2 | 499.82 | 3.35 | -7.46
05-123-40580 | 600 | 5.25 | 294.2 | 599.51 | 6.57 | -14.62
Location: QQ SEC TWP RGE | 700 | 6.75 | 294.2 | 698.96 | 10.86 | -24.15
NESW SEC. 14-T3N-R68W | 800 | 8.25 | 294.2 | 798.1 | 16.21 | -36.05
Citing Type: Planned or Actual | 900 | 9.75 | 294.2 | 896.87 | 22.62 | -50.32
PLANNED | 916.77 | 10 | 294.2 | 913.39 | 23.8 | -52.95
Deviation Indicator | 1000 | 10 | 294.2 | 995.35 | 29.73 | -66.13
Horizontal | 1100 | 10 | 294.2 | 1093.83 | 36.85 | -81.97
North Reference | 1200 | 10 | 294.2 | 1192.31 | 43.97 | -97.81
True | 1300 | 10 | 294.2 | 1290.79 | 51.09 | -113.65
Grid Type | 1400 | 10 | 294.2 | 1389.28 | 58.21 | -129.49
#VALUE! | 1500 | 10 | 294.2 | 1487.76 | 65.33 | -145.33
| 1600 | 10 | 294.2 | 1586.24 | 72.45 | -161.17
| 1700 | 10 | 294.2 | 1684.72 | 79.57 | -177.01
| 1800 | 10 | 294.2 | 1783.2 | 86.69 | -192.85
| 1900 | 10 | 294.2 | 1881.68 | 93.81 | -208.7
| 2000 | 10 | 294.2 | 1980.16 | 100.93 | -224.54
| 2100 | 10 | 294.2 | 2078.64 | 108.05 | -240.38
| 2200 | 10 | 294.2 | 2177.12 | 115.17 | -256.22
| 2300 | 10 | 294.2 | 2275.6 | 122.3 | -272.06
| 2400 | 10 | 294.2 | 2374.08 | 129.42 | -287.9
| 2500 | 10 | 294.2 | 2472.56 | 136.54 | -303.74
| 2600 | 10 | 294.2 | 2571.04 | 143.66 | -319.58
| 2700 | 10 | 294.2 | 2669.52 | 150.78 | -335.42
| 2800 | 10 | 294.2 | 2768 | 157.9 | -351.26
| 2900 | 10 | 294.2 | 2866.48 | 165.02 | -367.1
| 3000 | 10 | 294.2 | 2964.96 | 172.14 | -382.94
| 3100 | 10 | 294.2 | 3063.44 | 179.26 | -398.78
| 3200 | 10 | 294.2 | 3161.92 | 186.38 | -414.62
| 3300 | 10 | 294.2 | 3260.4 | 193.5 | -430.47
| 3400 | 10 | 294.2 | 3358.88 | 200.62 | -446.31
| 3500 | 10 | 294.2 | 3457.36 | 207.74 | -462.15
| 3600 | 10 | 294.2 | 3555.84 | 214.86 | -477.99
| 3700 | 10 | 294.2 | 3654.32 | 221.98 | -493.83
| 3728.57 | 10 | 294.2 | 3682.46 | 224.02 | -498.35
| 3800 | 8.57 | 294.2 | 3752.95 | 228.75 | -508.87
| 3900 | 6.57 | 294.2 | 3852.07 | 234.15 | -520.89
| 4000 | 4.57 | 294.2 | 3951.59 | 238.13 | -529.75
| 4100 | 2.57 | 294.2 | 4051.4 | 240.68 | -535.43
| 4200 | 0.57 | 294.2 | 4151.35 | 241.81 | -537.93
| 4228.65 | 0 | 0 | 4180 | 241.87 | -538.06
| 4300 | 0 | 0 | 4251.35 | 241.87 | -538.06
| 4400 | 0 | 0 | 4351.35 | 241.87 | -538.06
| 4500 | 0 | 0 | 4451.35 | 241.87 | -538.06
| 4600 | 0 | 0 | 4551.35 | 241.87 | -538.06
| 4700 | 0 | 0 | 4651.35 | 241.87 | -538.06
| 4800 | 0 | 0 | 4751.35 | 241.87 | -538.06
| 4900 | 0 | 0 | 4851.35 | 241.87 | -538.06
| 5000 | 0 | 0 | 4951.35 | 241.87 | -538.06
| 5100 | 0 | 0 | 5051.35 | 241.87 | -538.06
| 5200 | 0 | 0 | 5151.35 | 241.87 | -538.06
| 5300 | 0 | 0 | 5251.35 | 241.87 | -538.06
| 5400 | 0 | 0 | 5351.35 | 241.87 | -538.06
| 5500 | 0 | 0 | 5451.35 | 241.87 | -538.06
| 5600 | 0 | 0 | 5551.35 | 241.87 | -538.06
| 5700 | 0 | 0 | 5651.35 | 241.87 | -538.06
| 5800 | 0 | 0 | 5751.35 | 241.87 | -538.06
| 5900 | 0 | 0 | 5851.35 | 241.87 | -538.06
| 6000 | 0 | 0 | 5951.35 | 241.87 | -538.06
| 6100 | 0 | 0 | 6051.35 | 241.87 | -538.06
| 6200 | 0 | 0 | 6151.35 | 241.87 | -538.06
| 6300 | 0 | 0 | 6251.35 | 241.87 | -538.06
| 6400 | 0 | 0 | 6351.35 | 241.87 | -538.06
| 6500 | 0 | 0 | 6451.35 | 241.87 | -538.06
| 6511.04 | 0 | 0 | 6462.39 | 241.87 | -538.06
| 6550 | 3.51 | 269.37 | 6501.33 | 241.86 | -539.25
| 6600 | 8.01 | 269.37 | 6551.06 | 241.8 | -544.27
| 6650 | 12.51 | 269.37 | 6600.25 | 241.7 | -553.17
| 6700 | 17.01 | 269.37 | 6648.59 | 241.56 | -565.9
| 6750 | 21.51 | 269.37 | 6695.78 | 241.38 | -582.38
| 6800 | 26.01 | 269.37 | 6741.53 | 241.16 | -602.52
| 6850 | 30.51 | 269.37 | 6785.56 | 240.89 | -626.18
| 6900 | 35.01 | 269.37 | 6827.6 | 240.59 | -653.23
| 6950 | 39.51 | 269.37 | 6867.39 | 240.26 | -683.49
| 7000 | 44.01 | 269.37 | 6904.68 | 239.89 | -716.77
| 7050 | 48.51 | 269.37 | 6939.24 | 239.49 | -752.88
| 7100 | 53.01 | 269.37 | 6970.86 | 239.06 | -791.59
| 7150 | 57.51 | 269.37 | 6999.35 | 238.61 | -832.67
| 7200 | 62.01 | 269.37 | 7024.53 | 238.13 | -875.85
| 7250 | 66.51 | 269.37 | 7046.24 | 237.63 | -920.87
| 7300 | 71.01 | 269.37 | 7064.35 | 237.11 | -967.46
| 7350 | 75.51 | 269.37 | 7078.75 | 236.58 | -1015.32
| 7400 | 80.01 | 269.37 | 7089.35 | 236.04 | -1064.17
| 7450 | 84.51 | 269.37 | 7096.09 | 235.5 | -1113.7
| 7500 | 89.01 | 269.37 | 7098.92 | 234.94 | -1163.6
| 7515.24 | 90.38 | 269.37 | 7099 | 234.77 | -1178.84
| 7600 | 90.38 | 269.37 | 7098.44 | 233.84 | -1263.59
| 7700 | 90.38 | 269.37 | 7097.78 | 232.73 | -1363.59
| 7800 | 90.38 | 269.37 | 7097.12 | 231.62 | -1463.58
| 7900 | 90.38 | 269.37 | 7096.46 | 230.51 | -1563.57
| 8000 | 90.38 | 269.37 | 7095.8 | 229.41 | -1663.56
| 8100 | 90.38 | 269.37 | 7095.14 | 228.3 | -1763.55
| 8200 | 90.38 | 269.37 | 7094.48 | 227.19 | -1863.54
| 8300 | 90.38 | 269.37 | 7093.83 | 226.09 | -1963.54
| 8400 | 90.38 | 269.37 | 7093.17 | 224.98 | -2063.53
| 8500 | 90.38 | 269.37 | 7092.51 | 223.87 | -2163.52
| 8600 | 90.38 | 269.37 | 7091.85 | 222.77 | -2263.51
| 8700 | 90.38 | 269.37 | 7091.19 | 221.66 | -2363.5
| 8800 | 90.38 | 269.37 | 7090.53 | 220.55 | -2463.49
| 8900 | 90.38 | 269.37 | 7089.87 | 219.44 | -2563.49
| 9000 | 90.38 | 269.37 | 7089.21 | 218.34 | -2663.48
| 9100 | 90.38 | 269.37 | 7088.55 | 217.23 | -2763.47
| 9200 | 90.38 | 269.37 | 7087.89 | 216.12 | -2863.46
| 9300 | 90.38 | 269.37 | 7087.23 | 215.02 | -2963.45
| 9400 | 90.38 | 269.37 | 7086.57 | 213.91 | -3063.44
| 9500 | 90.38 | 269.37 | 7085.91 | 212.8 | -3163.44
| 9600 | 90.38 | 269.37 | 7085.25 | 211.69 | -3263.43
| 9700 | 90.38 | 269.37 | 7084.59 | 210.59 | -3363.42
| 9800 | 90.38 | 269.37 | 7083.94 | 209.48 | -3463.41
| 9900 | 90.38 | 269.37 | 7083.28 | 208.37 | -3563.4
| 10000 | 90.38 | 269.37 | 7082.62 | 207.27 | -3663.4
| 10100 | 90.38 | 269.37 | 7081.96 | 206.16 | -3763.39
| 10200 | 90.38 | 269.37 | 7081.3 | 205.05 | -3863.38
| 10300 | 90.38 | 269.37 | 7080.64 | 203.95 | -3963.37
| 10400 | 90.38 | 269.37 | 7079.98 | 202.84 | -4063.36
| 10500 | 90.38 | 269.37 | 7079.32 | 201.73 | -4163.35
| 10600 | 90.38 | 269.37 | 7078.66 | 200.62 | -4263.35
| 10700 | 90.38 | 269.37 | 7078 | 199.52 | -4363.34
| 10800 | 90.38 | 269.37 | 7077.34 | 198.41 | -4463.33
| 10900 | 90.38 | 269.37 | 7076.68 | 197.3 | -4563.32
| 11000 | 90.38 | 269.37 | 7076.02 | 196.2 | -4663.31
| 11100 | 90.38 | 269.37 | 7075.36 | 195.09 | -4763.3
| 11200 | 90.38 | 269.37 | 7074.7 | 193.98 | -4863.3
| 11300 | 90.38 | 269.37 | 7074.05 | 192.87 | -4963.29
| 11400 | 90.38 | 269.37 | 7073.39 | 191.77 | -5063.28
| 11500 | 90.38 | 269.37 | 7072.73 | 190.66 | -5163.27
| 11600 | 90.38 | 269.37 | 7072.07 | 189.55 | -5263.26
| 11700 | 90.38 | 269.37 | 7071.41 | 188.45 | -5363.25
| 11800 | 90.38 | 269.37 | 7070.75 | 187.34 | -5463.25
| 11900 | 90.38 | 269.37 | 7070.09 | 186.23 | -5563.24
| 12000 | 90.38 | 269.37 | 7069.43 | 185.12 | -5663.23
| 12100 | 90.38 | 269.37 | 7068.77 | 184.02 | -5763.22
| 12200 | 90.38 | 269.37 | 7068.11 | 182.91 | -5863.21
| 12300 | 90.38 | 269.37 | 7067.45 | 181.8 | -5963.2
| 12400 | 90.38 | 269.37 | 7066.79 | 180.7 | -6063.2
| 12500 | 90.38 | 269.37 | 7066.13 | 179.59 | -6163.19
| 12600 | 90.38 | 269.37 | 7065.47 | 178.48 | -6263.18
| 12700 | 90.38 | 269.37 | 7064.81 | 177.38 | -6363.17
| 12800 | 90.38 | 269.37 | 7064.15 | 176.27 | -6463.16
| 12823.49 | 90.38 | 269.37 | 7064 | 176.01 | -6486.65

## Lookup (hidden)
North Reference | RetunValue | Grid Type | ReturnValue | Deviation Indicator | ReturnValue
| 2 |  | 0 |  | 4
True |  | SPCS-Colorado Central-NAD27 |  | Directional
Grid |  | SPCS-Colorado Central-NAD83 |  | High Angle
|  | SPCS-Colorado North-NAD27 |  | Horizontal
SPCS-Colorado North-NAD83
SPCS-Colorado South-NAD27
SPCS-Colorado South-NAD83
UTM-Zone 12 NAD27
UTM-Zone 12 NAD83
UTM-Zone 13 NAD27
UTM-Zone 13 NAD83