## Data
Header Information | measured depth (ft) | inclination (°) | azimuth (°) | true vertical depth (ft) | northing +N/-S (ft) | easting +E/-W (ft)
Operator Name | 0 | 0 | 0 | 0 | 0 | 0
KERR-MCGEE | 100 | 0 | 0 | 100 | 0 | 0
Operator Number | 200 | 0 | 0 | 200 | 0 | 0
47120 | 250 | 0 | 0 | 250 | 0 | 0
Well Name and Number | 300 | 0.75 | 257.81 | 300 | -0.07 | -0.32
DOCHEFF 12C-15HZ | 400 | 2.25 | 257.81 | 399.96 | -0.62 | -2.88
API Number (if available) | 500 | 3.75 | 257.81 | 499.82 | -1.73 | -7.99
05-123-40576 | 600 | 5.25 | 257.81 | 599.51 | -3.38 | -15.66
Location: QQ SEC TWP RGE | 700 | 6.75 | 257.81 | 698.96 | -5.59 | -25.88
NESW SEC. 14-T3N-R68W | 800 | 8.25 | 257.81 | 798.1 | -8.34 | -38.64
Citing Type: Planned or Actual | 900 | 9.75 | 257.81 | 896.87 | -11.65 | -53.93
PLANNED | 916.45 | 10 | 257.81 | 913.08 | -12.24 | -56.69
Deviation Indicator | 1000 | 10 | 257.81 | 995.36 | -15.3 | -70.86
Horizontal | 1100 | 10 | 257.81 | 1093.84 | -18.97 | -87.83
North Reference | 1200 | 10 | 257.81 | 1192.32 | -22.63 | -104.8
True | 1300 | 10 | 257.81 | 1290.8 | -26.3 | -121.77
Grid Type | 1400 | 10 | 257.81 | 1389.28 | -29.96 | -138.73
#VALUE! | 1500 | 10 | 257.81 | 1487.76 | -33.63 | -155.7
| 1600 | 10 | 257.81 | 1586.25 | -37.29 | -172.67
| 1700 | 10 | 257.81 | 1684.73 | -40.96 | -189.64
| 1800 | 10 | 257.81 | 1783.21 | -44.62 | -206.61
| 1900 | 10 | 257.81 | 1881.69 | -48.29 | -223.58
| 2000 | 10 | 257.81 | 1980.17 | -51.95 | -240.54
| 2100 | 10 | 257.81 | 2078.65 | -55.62 | -257.51
| 2200 | 10 | 257.81 | 2177.14 | -59.28 | -274.48
| 2300 | 10 | 257.81 | 2275.62 | -62.94 | -291.45
| 2400 | 10 | 257.81 | 2374.1 | -66.61 | -308.42
| 2500 | 10 | 257.81 | 2472.58 | -70.27 | -325.38
| 2600 | 10 | 257.81 | 2571.06 | -73.94 | -342.35
| 2700 | 10 | 257.81 | 2669.54 | -77.6 | -359.32
| 2800 | 10 | 257.81 | 2768.03 | -81.27 | -376.29
| 2900 | 10 | 257.81 | 2866.51 | -84.93 | -393.26
| 3000 | 10 | 257.81 | 2964.99 | -88.6 | -410.22
| 3100 | 10 | 257.81 | 3063.47 | -92.26 | -427.19
| 3200 | 10 | 257.81 | 3161.95 | -95.93 | -444.16
| 3300 | 10 | 257.81 | 3260.44 | -99.59 | -461.13
| 3314.48 | 10 | 257.81 | 3274.69 | -100.12 | -463.59
| 3400 | 8.29 | 257.81 | 3359.13 | -102.99 | -476.87
| 3500 | 6.29 | 257.81 | 3458.31 | -105.67 | -489.26
| 3600 | 4.29 | 257.81 | 3557.88 | -107.61 | -498.27
| 3700 | 2.29 | 257.81 | 3657.71 | -108.82 | -503.87
| 3800 | 0.29 | 257.81 | 3757.68 | -109.3 | -506.07
| 3814.32 | 0 | 0 | 3772 | -109.3 | -506.1
| 3900 | 0 | 0 | 3857.68 | -109.3 | -506.1
| 4000 | 0 | 0 | 3957.68 | -109.3 | -506.1
| 4100 | 0 | 0 | 4057.68 | -109.3 | -506.1
| 4200 | 0 | 0 | 4157.68 | -109.3 | -506.1
| 4300 | 0 | 0 | 4257.68 | -109.3 | -506.1
| 4400 | 0 | 0 | 4357.68 | -109.3 | -506.1
| 4500 | 0 | 0 | 4457.68 | -109.3 | -506.1
| 4600 | 0 | 0 | 4557.68 | -109.3 | -506.1
| 4700 | 0 | 0 | 4657.68 | -109.3 | -506.1
| 4800 | 0 | 0 | 4757.68 | -109.3 | -506.1
| 4900 | 0 | 0 | 4857.68 | -109.3 | -506.1
| 5000 | 0 | 0 | 4957.68 | -109.3 | -506.1
| 5100 | 0 | 0 | 5057.68 | -109.3 | -506.1
| 5200 | 0 | 0 | 5157.68 | -109.3 | -506.1
| 5300 | 0 | 0 | 5257.68 | -109.3 | -506.1
| 5400 | 0 | 0 | 5357.68 | -109.3 | -506.1
| 5500 | 0 | 0 | 5457.68 | -109.3 | -506.1
| 5600 | 0 | 0 | 5557.68 | -109.3 | -506.1
| 5700 | 0 | 0 | 5657.68 | -109.3 | -506.1
| 5800 | 0 | 0 | 5757.68 | -109.3 | -506.1
| 5900 | 0 | 0 | 5857.68 | -109.3 | -506.1
| 6000 | 0 | 0 | 5957.68 | -109.3 | -506.1
| 6100 | 0 | 0 | 6057.68 | -109.3 | -506.1
| 6200 | 0 | 0 | 6157.68 | -109.3 | -506.1
| 6300 | 0 | 0 | 6257.68 | -109.3 | -506.1
| 6400 | 0 | 0 | 6357.68 | -109.3 | -506.1
| 6500 | 0 | 0 | 6457.68 | -109.3 | -506.1
| 6600 | 0 | 0 | 6557.68 | -109.3 | -506.1
| 6703.7 | 0 | 0 | 6661.38 | -109.3 | -506.1
| 6750 | 4.17 | 269.09 | 6707.64 | -109.33 | -507.78
| 6800 | 8.67 | 269.09 | 6757.32 | -109.42 | -513.37
| 6850 | 13.17 | 269.09 | 6806.4 | -109.57 | -522.83
| 6900 | 17.67 | 269.09 | 6854.59 | -109.78 | -536.12
| 6950 | 22.17 | 269.09 | 6901.58 | -110.05 | -553.15
| 7000 | 26.67 | 269.09 | 6947.1 | -110.38 | -573.81
| 7050 | 31.17 | 269.09 | 6990.86 | -110.76 | -597.98
| 7100 | 35.67 | 269.09 | 7032.58 | -111.2 | -625.5
| 7150 | 40.17 | 269.09 | 7072.01 | -111.68 | -656.22
| 7200 | 44.67 | 269.09 | 7108.92 | -112.22 | -689.93
| 7250 | 49.17 | 269.09 | 7143.06 | -112.79 | -726.43
| 7300 | 53.67 | 269.09 | 7174.24 | -113.41 | -765.5
| 7350 | 58.17 | 269.09 | 7202.25 | -114.07 | -806.9
| 7400 | 62.67 | 269.09 | 7226.93 | -114.76 | -850.37
| 7450 | 67.17 | 269.09 | 7248.12 | -115.47 | -895.63
| 7500 | 71.67 | 269.09 | 7265.69 | -116.22 | -942.42
| 7550 | 76.17 | 269.09 | 7279.54 | -116.98 | -990.45
| 7600 | 80.67 | 269.09 | 7289.58 | -117.75 | -1039.41
| 7650 | 85.17 | 269.09 | 7295.74 | -118.54 | -1089.01
| 7700 | 89.67 | 269.09 | 7297.99 | -119.33 | -1138.94
| 7705.5 | 90.16 | 269.09 | 7298 | -119.42 | -1144.44
| 7800 | 90.16 | 269.09 | 7297.73 | -120.91 | -1238.93
| 7900 | 90.16 | 269.09 | 7297.45 | -122.5 | -1338.91
| 8000 | 90.16 | 269.09 | 7297.17 | -124.08 | -1438.9
| 8100 | 90.16 | 269.09 | 7296.88 | -125.67 | -1538.89
| 8200 | 90.16 | 269.09 | 7296.6 | -127.25 | -1638.88
| 8300 | 90.16 | 269.09 | 7296.32 | -128.83 | -1738.86
| 8400 | 90.16 | 269.09 | 7296.04 | -130.42 | -1838.85
| 8500 | 90.16 | 269.09 | 7295.75 | -132 | -1938.84
| 8600 | 90.16 | 269.09 | 7295.47 | -133.58 | -2038.82
| 8700 | 90.16 | 269.09 | 7295.19 | -135.17 | -2138.81
| 8800 | 90.16 | 269.09 | 7294.91 | -136.75 | -2238.8
| 8900 | 90.16 | 269.09 | 7294.62 | -138.34 | -2338.79
| 9000 | 90.16 | 269.09 | 7294.34 | -139.92 | -2438.77
| 9100 | 90.16 | 269.09 | 7294.06 | -141.5 | -2538.76
| 9200 | 90.16 | 269.09 | 7293.77 | -143.09 | -2638.75
| 9300 | 90.16 | 269.09 | 7293.49 | -144.67 | -2738.73
| 9400 | 90.16 | 269.09 | 7293.21 | -146.26 | -2838.72
| 9500 | 90.16 | 269.09 | 7292.93 | -147.84 | -2938.71
| 9600 | 90.16 | 269.09 | 7292.64 | -149.42 | -3038.69
| 9700 | 90.16 | 269.09 | 7292.36 | -151.01 | -3138.68
| 9800 | 90.16 | 269.09 | 7292.08 | -152.59 | -3238.67
| 9900 | 90.16 | 269.09 | 7291.8 | -154.18 | -3338.66
| 10000 | 90.16 | 269.09 | 7291.51 | -155.76 | -3438.64
| 10100 | 90.16 | 269.09 | 7291.23 | -157.34 | -3538.63
| 10200 | 90.16 | 269.09 | 7290.95 | -158.93 | -3638.62
| 10300 | 90.16 | 269.09 | 7290.66 | -160.51 | -3738.6
| 10400 | 90.16 | 269.09 | 7290.38 | -162.1 | -3838.59
| 10500 | 90.16 | 269.09 | 7290.1 | -163.68 | -3938.58
| 10600 | 90.16 | 269.09 | 7289.82 | -165.26 | -4038.57
| 10700 | 90.16 | 269.09 | 7289.53 | -166.85 | -4138.55
| 10800 | 90.16 | 269.09 | 7289.25 | -168.43 | -4238.54
| 10900 | 90.16 | 269.09 | 7288.97 | -170.02 | -4338.53
| 11000 | 90.16 | 269.09 | 7288.69 | -171.6 | -4438.51
| 11100 | 90.16 | 269.09 | 7288.4 | -173.18 | -4538.5
| 11200 | 90.16 | 269.09 | 7288.12 | -174.77 | -4638.49
| 11300 | 90.16 | 269.09 | 7287.84 | -176.35 | -4738.47
| 11400 | 90.16 | 269.09 | 7287.55 | -177.94 | -4838.46
| 11500 | 90.16 | 269.09 | 7287.27 | -179.52 | -4938.45
| 11600 | 90.16 | 269.09 | 7286.99 | -181.1 | -5038.44
| 11700 | 90.16 | 269.09 | 7286.71 | -182.69 | -5138.42
| 11800 | 90.16 | 269.09 | 7286.42 | -184.27 | -5238.41
| 11900 | 90.16 | 269.09 | 7286.14 | -185.86 | -5338.4
| 12000 | 90.16 | 269.09 | 7285.86 | -187.44 | -5438.38
| 12100 | 90.16 | 269.09 | 7285.58 | -189.02 | -5538.37
| 12200 | 90.16 | 269.09 | 7285.29 | -190.61 | -5638.36
| 12300 | 90.16 | 269.09 | 7285.01 | -192.19 | -5738.35
| 12400 | 90.16 | 269.09 | 7284.73 | -193.78 | -5838.33
| 12500 | 90.16 | 269.09 | 7284.44 | -195.36 | -5938.32
| 12600 | 90.16 | 269.09 | 7284.16 | -196.94 | -6038.31
| 12700 | 90.16 | 269.09 | 7283.88 | -198.53 | -6138.29
| 12800 | 90.16 | 269.09 | 7283.6 | -200.11 | -6238.28
| 12900 | 90.16 | 269.09 | 7283.31 | -201.7 | -6338.27
| 13000 | 90.16 | 269.09 | 7283.03 | -203.28 | -6438.25
| 13010.83 | 90.16 | 269.09 | 7283 | -203.45 | -6449.08

## Lookup (hidden)
North Reference | RetunValue | Grid Type | ReturnValue | Deviation Indicator | ReturnValue
| 2 |  | 0 |  | 4
True |  | SPCS-Colorado Central-NAD27 |  | Directional
Grid |  | SPCS-Colorado Central-NAD83 |  | High Angle
|  | SPCS-Colorado North-NAD27 |  | Horizontal
SPCS-Colorado North-NAD83
SPCS-Colorado South-NAD27
SPCS-Colorado South-NAD83
UTM-Zone 12 NAD27
UTM-Zone 12 NAD83
UTM-Zone 13 NAD27
UTM-Zone 13 NAD83