## Data
Header Information | measured depth (ft) | inclination (°) | azimuth (°) | true vertical depth (ft) | northing +N/-S (ft) | easting +E/-W (ft)
Operator Name | 0 | 0 | 0 | 0 | 0 | 0
KERR-MCGEE | 100 | 0 | 0 | 100 | 0 | 0
Operator Number | 200 | 0 | 0 | 200 | 0 | 0
47120 | 300 | 0 | 0 | 300 | 0 | 0
Well Name and Number | 400 | 0 | 0 | 400 | 0 | 0
DOCHEFF 32N-13HZ | 500 | 0 | 0 | 500 | 0 | 0
API Number (if available) | 600 | 1.5 | 281.1 | 599.99 | 0.25 | -1.28
05-123-40578 | 700 | 3 | 281.1 | 699.91 | 1.01 | -5.14
Location: QQ SEC TWP RGE | 800 | 4.5 | 281.1 | 799.69 | 2.27 | -11.55
NESW SEC. 14-T3N-R68W | 900 | 6 | 281.1 | 899.27 | 4.03 | -20.53
Citing Type: Planned or Actual | 1000 | 7.5 | 281.1 | 998.57 | 6.29 | -32.07
PLANNED | 1100 | 9 | 281.1 | 1097.54 | 9.05 | -46.15
Deviation Indicator | 1200 | 10.5 | 281.1 | 1196.09 | 12.31 | -62.77
Horizontal | 1300 | 12 | 281.1 | 1294.16 | 16.07 | -81.91
North Reference | 1400 | 13.5 | 281.1 | 1391.7 | 20.32 | -103.57
True | 1500 | 15 | 281.1 | 1488.62 | 25.05 | -127.72
Grid Type | 1600 | 16.5 | 281.1 | 1584.86 | 30.28 | -154.36
#VALUE! | 1700 | 18 | 281.1 | 1680.36 | 35.99 | -183.45
| 1800 | 19.5 | 281.1 | 1775.05 | 42.17 | -215
| 1899.97 | 21 | 281.1 | 1868.84 | 48.83 | -248.95
| 2000 | 21 | 281.1 | 1962.22 | 55.73 | -284.13
| 2100 | 21 | 281.1 | 2055.58 | 62.63 | -319.29
| 2200 | 21 | 281.1 | 2148.94 | 69.53 | -354.46
| 2300 | 21 | 281.1 | 2242.3 | 76.43 | -389.62
| 2400 | 21 | 281.1 | 2335.66 | 83.33 | -424.79
| 2500 | 21 | 281.1 | 2429.01 | 90.22 | -459.96
| 2600 | 21 | 281.1 | 2522.37 | 97.12 | -495.12
| 2700 | 21 | 281.1 | 2615.73 | 104.02 | -530.29
| 2800 | 21 | 281.1 | 2709.09 | 110.92 | -565.45
| 2900 | 21 | 281.1 | 2802.45 | 117.82 | -600.62
| 3000 | 21 | 281.1 | 2895.81 | 124.72 | -635.78
| 3100 | 21 | 281.1 | 2989.16 | 131.61 | -670.95
| 3200 | 21 | 281.1 | 3082.52 | 138.51 | -706.12
| 3300 | 21 | 281.1 | 3175.88 | 145.41 | -741.28
| 3400 | 21 | 281.1 | 3269.24 | 152.31 | -776.45
| 3500 | 21 | 281.1 | 3362.6 | 159.21 | -811.61
| 3600 | 21 | 281.1 | 3455.96 | 166.1 | -846.78
| 3700 | 21 | 281.1 | 3549.31 | 173 | -881.95
| 3800 | 21 | 281.1 | 3642.67 | 179.9 | -917.11
| 3900 | 21 | 281.1 | 3736.03 | 186.8 | -952.28
| 4000 | 21 | 281.1 | 3829.39 | 193.7 | -987.44
| 4100 | 21 | 281.1 | 3922.75 | 200.59 | -1022.61
| 4200 | 21 | 281.1 | 4016.11 | 207.49 | -1057.78
| 4300 | 21 | 281.1 | 4109.46 | 214.39 | -1092.94
| 4400 | 21 | 281.1 | 4202.82 | 221.29 | -1128.11
| 4500 | 21 | 281.1 | 4296.18 | 228.19 | -1163.27
| 4600 | 21 | 281.1 | 4389.54 | 235.09 | -1198.44
| 4700 | 21 | 281.1 | 4482.9 | 241.98 | -1233.61
| 4800 | 21 | 281.1 | 4576.26 | 248.88 | -1268.77
| 4900 | 21 | 281.1 | 4669.61 | 255.78 | -1303.94
| 5000 | 21 | 281.1 | 4762.97 | 262.68 | -1339.1
| 5100 | 21 | 281.1 | 4856.33 | 269.58 | -1374.27
| 5200 | 21 | 281.1 | 4949.69 | 276.47 | -1409.44
| 5300 | 21 | 281.1 | 5043.05 | 283.37 | -1444.6
| 5400 | 21 | 281.1 | 5136.41 | 290.27 | -1479.77
| 5500 | 21 | 281.1 | 5229.76 | 297.17 | -1514.93
| 5587.41 | 21 | 281.1 | 5311.37 | 303.2 | -1545.67
| 5600 | 20.75 | 281.1 | 5323.13 | 304.06 | -1550.07
| 5700 | 18.75 | 281.1 | 5417.25 | 310.57 | -1583.23
| 5800 | 16.75 | 281.1 | 5512.48 | 316.43 | -1613.14
| 5900 | 14.75 | 281.1 | 5608.72 | 321.66 | -1639.77
| 6000 | 12.75 | 281.1 | 5705.85 | 326.23 | -1663.09
| 6100 | 10.75 | 281.1 | 5803.75 | 330.15 | -1683.07
| 6200 | 8.75 | 281.1 | 5902.31 | 333.41 | -1699.68
| 6300 | 6.75 | 281.1 | 6001.39 | 336 | -1712.91
| 6400 | 4.75 | 281.1 | 6100.88 | 337.93 | -1722.74
| 6500 | 2.75 | 281.1 | 6200.66 | 339.19 | -1729.15
| 6600 | 0.75 | 281.1 | 6300.61 | 339.78 | -1732.15
| 6637.39 | 0 | 0 | 6338 | 339.82 | -1732.38
| 6700 | 0 | 0 | 6400.61 | 339.82 | -1732.38
| 6771.77 | 0 | 0 | 6472.38 | 339.82 | -1732.38
| 6800 | 2.54 | 90 | 6500.6 | 339.82 | -1731.76
| 6850 | 7.04 | 90 | 6550.41 | 339.82 | -1727.58
| 6900 | 11.54 | 90 | 6599.74 | 339.82 | -1719.51
| 6950 | 16.04 | 90 | 6648.29 | 339.82 | -1707.6
| 7000 | 20.54 | 90 | 6695.75 | 339.82 | -1691.91
| 7050 | 25.04 | 90 | 6741.83 | 339.82 | -1672.55
| 7100 | 29.54 | 90 | 6786.26 | 339.82 | -1649.63
| 7150 | 34.04 | 90 | 6828.75 | 339.82 | -1623.3
| 7200 | 38.54 | 90 | 6869.04 | 339.82 | -1593.71
| 7250 | 43.04 | 90 | 6906.88 | 339.82 | -1561.05
| 7300 | 47.54 | 90 | 6942.05 | 339.83 | -1525.53
| 7350 | 52.04 | 90 | 6974.32 | 339.83 | -1487.35
| 7400 | 56.54 | 90 | 7003.5 | 339.83 | -1446.76
| 7450 | 61.04 | 90 | 7029.4 | 339.83 | -1404.01
| 7500 | 65.54 | 90 | 7051.87 | 339.83 | -1359.36
| 7550 | 70.04 | 90 | 7070.76 | 339.83 | -1313.08
| 7600 | 74.54 | 90 | 7085.97 | 339.83 | -1265.46
| 7650 | 79.04 | 90 | 7097.39 | 339.83 | -1216.8
| 7700 | 83.54 | 90 | 7104.96 | 339.83 | -1167.39
| 7750 | 88.04 | 90 | 7108.63 | 339.83 | -1117.53
| 7771.77 | 90 | 90 | 7109 | 339.83 | -1095.77
| 7800 | 90 | 90 | 7109 | 339.83 | -1067.54
| 7900 | 90 | 90 | 7109 | 339.83 | -967.54
| 8000 | 90 | 90 | 7109 | 339.83 | -867.54
| 8100 | 90 | 90 | 7109 | 339.83 | -767.54
| 8200 | 90 | 90 | 7109 | 339.83 | -667.54
| 8300 | 90 | 90 | 7109 | 339.83 | -567.54
| 8400 | 90 | 90 | 7109 | 339.83 | -467.54
| 8500 | 90 | 90 | 7109 | 339.83 | -367.54
| 8600 | 90 | 90 | 7109 | 339.83 | -267.54
| 8700 | 90 | 90 | 7109 | 339.83 | -167.54
| 8800 | 90 | 90 | 7109 | 339.83 | -67.54
| 8900 | 90 | 90 | 7109 | 339.83 | 32.46
| 9000 | 90 | 90 | 7109 | 339.83 | 132.46
| 9100 | 90 | 90 | 7109 | 339.84 | 232.46
| 9200 | 90 | 90 | 7109 | 339.84 | 332.46
| 9300 | 90 | 90 | 7109 | 339.84 | 432.46
| 9400 | 90 | 90 | 7109 | 339.84 | 532.46
| 9500 | 90 | 90 | 7109 | 339.84 | 632.46
| 9600 | 90 | 90 | 7109 | 339.84 | 732.46
| 9700 | 90 | 90 | 7109 | 339.84 | 832.46
| 9800 | 90 | 90 | 7109 | 339.84 | 932.46
| 9900 | 90 | 90 | 7109 | 339.84 | 1032.46
| 10000 | 90 | 90 | 7109 | 339.84 | 1132.46
| 10100 | 90 | 90 | 7109 | 339.84 | 1232.46
| 10200 | 90 | 90 | 7109 | 339.84 | 1332.46
| 10300 | 90 | 90 | 7109 | 339.84 | 1432.46
| 10400 | 90 | 90 | 7109 | 339.84 | 1532.46
| 10500 | 90 | 90 | 7109 | 339.84 | 1632.46
| 10600 | 90 | 90 | 7109 | 339.84 | 1732.46
| 10700 | 90 | 90 | 7109 | 339.84 | 1832.46
| 10800 | 90 | 90 | 7109 | 339.85 | 1932.46
| 10900 | 90 | 90 | 7109 | 339.85 | 2032.46
| 11000 | 90 | 90 | 7109 | 339.85 | 2132.46
| 11100 | 90 | 90 | 7109 | 339.85 | 2232.46
| 11200 | 90 | 90 | 7109 | 339.85 | 2332.46
| 11300 | 90 | 90 | 7109 | 339.85 | 2432.46
| 11400 | 90 | 90 | 7109 | 339.85 | 2532.46
| 11500 | 90 | 90 | 7109 | 339.85 | 2632.46
| 11600 | 90 | 90 | 7109 | 339.85 | 2732.46
| 11700 | 90 | 90 | 7109 | 339.85 | 2832.46
| 11800 | 90 | 90 | 7109 | 339.85 | 2932.46
| 11900 | 90 | 90 | 7109 | 339.85 | 3032.46
| 12000 | 90 | 90 | 7109 | 339.85 | 3132.46
| 12100 | 90 | 90 | 7109 | 339.85 | 3232.46
| 12200 | 90 | 90 | 7109 | 339.85 | 3332.46
| 12300 | 90 | 90 | 7109 | 339.85 | 3432.46
| 12400 | 90 | 90 | 7109 | 339.85 | 3532.46
| 12500 | 90 | 90 | 7109 | 339.85 | 3632.46
| 12600 | 90 | 90 | 7109 | 339.86 | 3732.46
| 12618.72 | 90 | 90 | 7109 | 339.86 | 3751.18

## Lookup (hidden)
North Reference | RetunValue | Grid Type | ReturnValue | Deviation Indicator | ReturnValue
| 2 |  | 0 |  | 4
True |  | SPCS-Colorado Central-NAD27 |  | Directional
Grid |  | SPCS-Colorado Central-NAD83 |  | High Angle
|  | SPCS-Colorado North-NAD27 |  | Horizontal
SPCS-Colorado North-NAD83
SPCS-Colorado South-NAD27
SPCS-Colorado South-NAD83
UTM-Zone 12 NAD27
UTM-Zone 12 NAD83
UTM-Zone 13 NAD27
UTM-Zone 13 NAD83