## Data
Header Information | measured depth (ft) | inclination (°) | azimuth (°) | true vertical depth (ft) | northing +N/-S (ft) | easting +E/-W (ft)
Operator Name | 0 | 0 | 0 | 0 | 0 | 0
KERR-MCGEE | 100 | 0 | 0 | 100 | 0 | 0
Operator Number | 200 | 0 | 0 | 200 | 0 | 0
47120 | 250 | 0 | 0 | 250 | 0 | 0
Well Name and Number | 300 | 0.75 | 269.14 | 300 | 0 | -0.33
DOCHEFF 12N-13HZ | 400 | 2.25 | 269.14 | 399.96 | -0.04 | -2.94
API Number (if available) | 500 | 3.75 | 269.14 | 499.82 | -0.12 | -8.18
05-123-40579 | 600 | 5.25 | 269.14 | 599.51 | -0.24 | -16.02
Location: QQ SEC TWP RGE | 700 | 6.75 | 269.14 | 698.96 | -0.4 | -26.47
NESW SEC. 14-T3N-R68W | 800 | 8.25 | 269.14 | 798.1 | -0.59 | -39.52
Citing Type: Planned or Actual | 900 | 9.75 | 269.14 | 896.87 | -0.83 | -55.17
PLANNED | 1000 | 11.25 | 269.14 | 995.19 | -1.1 | -73.39
Deviation Indicator | 1100 | 12.75 | 269.14 | 1093 | -1.42 | -94.17
Horizontal | 1200 | 14.25 | 269.14 | 1190.24 | -1.77 | -117.52
North Reference | 1300 | 15.75 | 269.14 | 1286.83 | -2.16 | -143.39
True | 1400 | 17.25 | 269.14 | 1382.71 | -2.58 | -171.79
Grid Type | 1500 | 18.75 | 269.14 | 1477.81 | -3.05 | -202.69
#VALUE! | 1516.75 | 19 | 269.14 | 1493.66 | -3.13 | -208.11
| 1600 | 19 | 269.14 | 1572.37 | -3.54 | -235.21
| 1700 | 19 | 269.14 | 1666.92 | -4.03 | -267.76
| 1800 | 19 | 269.14 | 1761.47 | -4.52 | -300.32
| 1900 | 19 | 269.14 | 1856.02 | -5.01 | -332.88
| 2000 | 19 | 269.14 | 1950.58 | -5.5 | -365.43
| 2100 | 19 | 269.14 | 2045.13 | -5.99 | -397.99
| 2200 | 19 | 269.14 | 2139.68 | -6.48 | -430.54
| 2300 | 19 | 269.14 | 2234.23 | -6.97 | -463.1
| 2400 | 19 | 269.14 | 2328.78 | -7.46 | -495.65
| 2500 | 19 | 269.14 | 2423.33 | -7.95 | -528.21
| 2600 | 19 | 269.14 | 2517.88 | -8.44 | -560.76
| 2700 | 19 | 269.14 | 2612.43 | -8.93 | -593.32
| 2800 | 19 | 269.14 | 2706.98 | -9.42 | -625.87
| 2900 | 19 | 269.14 | 2801.54 | -9.91 | -658.43
| 3000 | 19 | 269.14 | 2896.09 | -10.39 | -690.98
| 3100 | 19 | 269.14 | 2990.64 | -10.88 | -723.54
| 3200 | 19 | 269.14 | 3085.19 | -11.37 | -756.09
| 3300 | 19 | 269.14 | 3179.74 | -11.86 | -788.65
| 3400 | 19 | 269.14 | 3274.29 | -12.35 | -821.2
| 3500 | 19 | 269.14 | 3368.84 | -12.84 | -853.76
| 3600 | 19 | 269.14 | 3463.39 | -13.33 | -886.31
| 3700 | 19 | 269.14 | 3557.95 | -13.82 | -918.87
| 3800 | 19 | 269.14 | 3652.5 | -14.31 | -951.42
| 3900 | 19 | 269.14 | 3747.05 | -14.8 | -983.98
| 4000 | 19 | 269.14 | 3841.6 | -15.29 | -1016.54
| 4100 | 19 | 269.14 | 3936.15 | -15.78 | -1049.09
| 4200 | 19 | 269.14 | 4030.7 | -16.27 | -1081.65
| 4300 | 19 | 269.14 | 4125.25 | -16.76 | -1114.2
| 4400 | 19 | 269.14 | 4219.8 | -17.25 | -1146.76
| 4500 | 19 | 269.14 | 4314.35 | -17.74 | -1179.31
| 4600 | 19 | 269.14 | 4408.91 | -18.23 | -1211.87
| 4700 | 19 | 269.14 | 4503.46 | -18.72 | -1244.42
| 4800 | 19 | 269.14 | 4598.01 | -19.21 | -1276.98
| 4900 | 19 | 269.14 | 4692.56 | -19.7 | -1309.53
| 5000 | 19 | 269.14 | 4787.11 | -20.19 | -1342.09
| 5100 | 19 | 269.14 | 4881.66 | -20.68 | -1374.64
| 5200 | 19 | 269.14 | 4976.21 | -21.17 | -1407.2
| 5300 | 19 | 269.14 | 5070.76 | -21.66 | -1439.75
| 5400 | 19 | 269.14 | 5165.31 | -22.15 | -1472.31
| 5500 | 19 | 269.14 | 5259.87 | -22.64 | -1504.86
| 5600 | 19 | 269.14 | 5354.42 | -23.13 | -1537.42
| 5613.58 | 19 | 269.14 | 5367.26 | -23.19 | -1541.84
| 5700 | 17.27 | 269.14 | 5449.38 | -23.6 | -1568.74
| 5800 | 15.27 | 269.14 | 5545.37 | -24.02 | -1596.75
| 5900 | 13.27 | 269.14 | 5642.28 | -24.39 | -1621.4
| 6000 | 11.27 | 269.14 | 5739.99 | -24.71 | -1642.66
| 6100 | 9.27 | 269.14 | 5838.38 | -24.98 | -1660.49
| 6200 | 7.27 | 269.14 | 5937.33 | -25.2 | -1674.88
| 6300 | 5.27 | 269.14 | 6036.73 | -25.36 | -1685.8
| 6400 | 3.27 | 269.14 | 6136.45 | -25.47 | -1693.25
| 6500 | 1.27 | 269.14 | 6236.36 | -25.53 | -1697.21
| 6563.64 | 0 | 0 | 6300 | -25.54 | -1697.92
| 6600 | 0 | 0 | 6336.36 | -25.54 | -1697.92
| 6700 | 0 | 0 | 6436.36 | -25.54 | -1697.92
| 6802.02 | 0 | 0 | 6538.38 | -25.54 | -1697.92
| 6850 | 4.32 | 90.35 | 6586.31 | -25.55 | -1696.11
| 6900 | 8.82 | 90.35 | 6635.97 | -25.59 | -1690.4
| 6950 | 13.32 | 90.35 | 6685.03 | -25.65 | -1680.8
| 7000 | 17.82 | 90.35 | 6733.18 | -25.73 | -1667.39
| 7050 | 22.32 | 90.35 | 6780.13 | -25.83 | -1650.23
| 7100 | 26.82 | 90.35 | 6825.6 | -25.96 | -1629.45
| 7150 | 31.32 | 90.35 | 6869.29 | -26.11 | -1605.16
| 7200 | 35.82 | 90.35 | 6910.94 | -26.27 | -1577.53
| 7250 | 40.32 | 90.35 | 6950.29 | -26.46 | -1546.7
| 7300 | 44.82 | 90.35 | 6987.11 | -26.67 | -1512.89
| 7350 | 49.32 | 90.35 | 7021.15 | -26.89 | -1476.29
| 7400 | 53.82 | 90.35 | 7052.22 | -27.13 | -1437.14
| 7450 | 58.32 | 90.35 | 7080.13 | -27.38 | -1395.66
| 7500 | 62.82 | 90.35 | 7104.69 | -27.64 | -1352.13
| 7550 | 67.32 | 90.35 | 7125.76 | -27.92 | -1306.8
| 7600 | 71.82 | 90.35 | 7143.21 | -28.2 | -1259.96
| 7650 | 76.32 | 90.35 | 7156.93 | -28.49 | -1211.89
| 7700 | 80.82 | 90.35 | 7166.84 | -28.79 | -1162.9
| 7750 | 85.32 | 90.35 | 7172.88 | -29.09 | -1113.28
| 7802.02 | 90 | 90.35 | 7175 | -29.41 | -1061.31
| 7900 | 90 | 90.35 | 7175 | -30 | -963.34
| 8000 | 90 | 90.35 | 7175 | -30.61 | -863.34
| 8100 | 90 | 90.35 | 7175 | -31.21 | -763.34
| 8200 | 90 | 90.35 | 7175 | -31.82 | -663.34
| 8300 | 90 | 90.35 | 7175 | -32.43 | -563.34
| 8400 | 90 | 90.35 | 7175 | -33.03 | -463.35
| 8500 | 90 | 90.35 | 7175 | -33.64 | -363.35
| 8600 | 90 | 90.35 | 7175 | -34.25 | -263.35
| 8700 | 90 | 90.35 | 7175 | -34.86 | -163.35
| 8800 | 90 | 90.35 | 7175 | -35.46 | -63.35
| 8900 | 90 | 90.35 | 7175 | -36.07 | 36.64
| 9000 | 90 | 90.35 | 7175 | -36.68 | 136.64
| 9100 | 90 | 90.35 | 7175 | -37.28 | 236.64
| 9200 | 90 | 90.35 | 7175 | -37.89 | 336.64
| 9300 | 90 | 90.35 | 7175 | -38.5 | 436.64
| 9400 | 90 | 90.35 | 7175 | -39.1 | 536.63
| 9500 | 90 | 90.35 | 7175 | -39.71 | 636.63
| 9600 | 90 | 90.35 | 7175 | -40.32 | 736.63
| 9700 | 90 | 90.35 | 7175 | -40.92 | 836.63
| 9800 | 90 | 90.35 | 7175 | -41.53 | 936.63
| 9900 | 90 | 90.35 | 7175 | -42.14 | 1036.63
| 10000 | 90 | 90.35 | 7175 | -42.74 | 1136.62
| 10100 | 90 | 90.35 | 7175 | -43.35 | 1236.62
| 10200 | 90 | 90.35 | 7175 | -43.96 | 1336.62
| 10300 | 90 | 90.35 | 7175 | -44.56 | 1436.62
| 10400 | 90 | 90.35 | 7175 | -45.17 | 1536.62
| 10500 | 90 | 90.35 | 7175 | -45.78 | 1636.61
| 10600 | 90 | 90.35 | 7175 | -46.39 | 1736.61
| 10700 | 90 | 90.35 | 7175 | -46.99 | 1836.61
| 10800 | 90 | 90.35 | 7175 | -47.6 | 1936.61
| 10900 | 90 | 90.35 | 7175 | -48.21 | 2036.61
| 11000 | 90 | 90.35 | 7175 | -48.81 | 2136.61
| 11100 | 90 | 90.35 | 7175 | -49.42 | 2236.6
| 11200 | 90 | 90.35 | 7175 | -50.03 | 2336.6
| 11300 | 90 | 90.35 | 7175 | -50.63 | 2436.6
| 11400 | 90 | 90.35 | 7175 | -51.24 | 2536.6
| 11500 | 90 | 90.35 | 7175 | -51.85 | 2636.6
| 11600 | 90 | 90.35 | 7175 | -52.45 | 2736.59
| 11700 | 90 | 90.35 | 7175 | -53.06 | 2836.59
| 11800 | 90 | 90.35 | 7175 | -53.67 | 2936.59
| 11900 | 90 | 90.35 | 7175 | -54.27 | 3036.59
| 12000 | 90 | 90.35 | 7175 | -54.88 | 3136.59
| 12100 | 90 | 90.35 | 7175 | -55.49 | 3236.59
| 12200 | 90 | 90.35 | 7175 | -56.09 | 3336.58
| 12300 | 90 | 90.35 | 7175 | -56.7 | 3436.58
| 12400 | 90 | 90.35 | 7175 | -57.31 | 3536.58
| 12500 | 90 | 90.35 | 7175 | -57.91 | 3636.58
| 12600 | 90 | 90.35 | 7175 | -58.52 | 3736.58
| 12700 | 90 | 90.35 | 7175 | -59.13 | 3836.57
| 12747.53 | 90 | 90.35 | 7175 | -59.42 | 3884.1

## Lookup (hidden)
North Reference | RetunValue | Grid Type | ReturnValue | Deviation Indicator | ReturnValue
| 2 |  | 0 |  | 4
True |  | SPCS-Colorado Central-NAD27 |  | Directional
Grid |  | SPCS-Colorado Central-NAD83 |  | High Angle
|  | SPCS-Colorado North-NAD27 |  | Horizontal
SPCS-Colorado North-NAD83
SPCS-Colorado South-NAD27
SPCS-Colorado South-NAD83
UTM-Zone 12 NAD27
UTM-Zone 12 NAD83
UTM-Zone 13 NAD27
UTM-Zone 13 NAD83