## Data
Header Information | measured depth (ft) | inclination (°) | azimuth (°) | true vertical depth (ft) | northing +N/-S (ft) | easting +E/-W (ft)
Operator Name | 0 | 0 | 0 | 0 | 0 | 0
KERR-MCGEE | 100 | 0 | 0 | 100 | 0 | 0
Operator Number | 200 | 0 | 0 | 200 | 0 | 0
47120 | 250 | 0 | 0 | 250 | 0 | 0
Well Name and Number | 300 | 0.75 | 260.95 | 300 | -0.05 | -0.32
DOCHEFF 33N-13HZ | 400 | 2.25 | 260.95 | 399.96 | -0.46 | -2.91
API Number (if available) | 500 | 3.75 | 260.95 | 499.82 | -1.29 | -8.08
DOCHEFF 33N-13HZ | 600 | 5.25 | 260.95 | 599.51 | -2.52 | -15.82
Location: QQ SEC TWP RGE | 700 | 6.75 | 260.95 | 698.96 | -4.17 | -26.15
NESW SEC. 14-T3N-R68W | 800 | 8.25 | 260.95 | 798.1 | -6.22 | -39.04
Citing Type: Planned or Actual | 900 | 9.75 | 260.95 | 896.87 | -8.68 | -54.48
PLANNED | 1000 | 11.25 | 260.95 | 995.19 | -11.55 | -72.48
Deviation Indicator | 1100 | 12.75 | 260.95 | 1093 | -14.82 | -93.01
Horizontal | 1200 | 14.25 | 260.95 | 1190.24 | -18.49 | -116.07
North Reference | 1300 | 15.75 | 260.95 | 1286.83 | -22.57 | -141.62
True | 1400 | 17.25 | 260.95 | 1382.71 | -27.03 | -169.67
Grid Type | 1500 | 18.75 | 260.95 | 1477.81 | -31.9 | -200.19
#VALUE! | 1516.8 | 19 | 260.95 | 1493.71 | -32.75 | -205.56
| 1600 | 19 | 260.95 | 1572.37 | -37.01 | -232.31
| 1700 | 19 | 260.95 | 1666.92 | -42.14 | -264.46
| 1800 | 19 | 260.95 | 1761.47 | -47.26 | -296.62
| 1900 | 19 | 260.95 | 1856.02 | -52.38 | -328.77
| 2000 | 19 | 260.95 | 1950.57 | -57.51 | -360.93
| 2100 | 19 | 260.95 | 2045.12 | -62.63 | -393.08
| 2200 | 19 | 260.95 | 2139.68 | -67.75 | -425.23
| 2300 | 19 | 260.95 | 2234.23 | -72.88 | -457.39
| 2400 | 19 | 260.95 | 2328.78 | -78 | -489.54
| 2500 | 19 | 260.95 | 2423.33 | -83.12 | -521.7
| 2600 | 19 | 260.95 | 2517.88 | -88.25 | -553.85
| 2700 | 19 | 260.95 | 2612.43 | -93.37 | -586.01
| 2800 | 19 | 260.95 | 2706.98 | -98.49 | -618.16
| 2900 | 19 | 260.95 | 2801.53 | -103.62 | -650.32
| 3000 | 19 | 260.95 | 2896.08 | -108.74 | -682.47
| 3100 | 19 | 260.95 | 2990.63 | -113.86 | -714.63
| 3200 | 19 | 260.95 | 3085.18 | -118.98 | -746.78
| 3300 | 19 | 260.95 | 3179.73 | -124.11 | -778.94
| 3400 | 19 | 260.95 | 3274.28 | -129.23 | -811.09
| 3500 | 19 | 260.95 | 3368.83 | -134.35 | -843.25
| 3600 | 19 | 260.95 | 3463.38 | -139.48 | -875.4
| 3700 | 19 | 260.95 | 3557.94 | -144.6 | -907.55
| 3800 | 19 | 260.95 | 3652.49 | -149.72 | -939.71
| 3900 | 19 | 260.95 | 3747.04 | -154.85 | -971.86
| 4000 | 19 | 260.95 | 3841.59 | -159.97 | -1004.02
| 4100 | 19 | 260.95 | 3936.14 | -165.09 | -1036.17
| 4200 | 19 | 260.95 | 4030.69 | -170.22 | -1068.33
| 4300 | 19 | 260.95 | 4125.24 | -175.34 | -1100.48
| 4400 | 19 | 260.95 | 4219.79 | -180.46 | -1132.64
| 4500 | 19 | 260.95 | 4314.34 | -185.59 | -1164.79
| 4600 | 19 | 260.95 | 4408.89 | -190.71 | -1196.95
| 4700 | 19 | 260.95 | 4503.44 | -195.83 | -1229.1
| 4800 | 19 | 260.95 | 4597.99 | -200.96 | -1261.26
| 4900 | 19 | 260.95 | 4692.54 | -206.08 | -1293.41
| 5000 | 19 | 260.95 | 4787.09 | -211.2 | -1325.56
| 5100 | 19 | 260.95 | 4881.64 | -216.33 | -1357.72
| 5200 | 19 | 260.95 | 4976.2 | -221.45 | -1389.87
| 5300 | 19 | 260.95 | 5070.75 | -226.57 | -1422.03
| 5400 | 19 | 260.95 | 5165.3 | -231.7 | -1454.18
| 5500 | 19 | 260.95 | 5259.85 | -236.82 | -1486.34
| 5573.37 | 19 | 260.95 | 5329.22 | -240.58 | -1509.93
| 5600 | 18.47 | 260.95 | 5354.44 | -241.92 | -1518.38
| 5700 | 16.47 | 260.95 | 5449.82 | -246.65 | -1548.02
| 5800 | 14.47 | 260.95 | 5546.19 | -250.84 | -1574.36
| 5900 | 12.47 | 260.95 | 5643.44 | -254.51 | -1597.36
| 6000 | 10.47 | 260.95 | 5741.44 | -257.64 | -1617
| 6100 | 8.47 | 260.95 | 5840.07 | -260.23 | -1633.24
| 6200 | 6.47 | 260.95 | 5939.21 | -262.27 | -1646.08
| 6300 | 4.47 | 260.95 | 6038.75 | -263.77 | -1655.49
| 6400 | 2.47 | 260.95 | 6138.57 | -264.72 | -1661.47
| 6500 | 0.47 | 260.95 | 6238.53 | -265.13 | -1664
| 6523.47 | 0 | 0 | 6262 | -265.14 | -1664.1
| 6600 | 0 | 0 | 6338.53 | -265.14 | -1664.1
| 6700 | 0 | 0 | 6438.53 | -265.14 | -1664.1
| 6732.85 | 0 | 0 | 6471.38 | -265.14 | -1664.1
| 6750 | 1.54 | 90.14 | 6488.53 | -265.14 | -1663.87
| 6800 | 6.04 | 90.14 | 6538.4 | -265.15 | -1660.56
| 6850 | 10.54 | 90.14 | 6587.87 | -265.17 | -1653.35
| 6900 | 15.04 | 90.14 | 6636.61 | -265.19 | -1642.28
| 6950 | 19.54 | 90.14 | 6684.34 | -265.23 | -1627.42
| 7000 | 24.04 | 90.14 | 6730.76 | -265.27 | -1608.86
| 7050 | 28.54 | 90.14 | 6775.57 | -265.33 | -1586.72
| 7100 | 33.04 | 90.14 | 6818.51 | -265.39 | -1561.13
| 7150 | 37.54 | 90.14 | 6859.31 | -265.46 | -1532.25
| 7200 | 42.04 | 90.14 | 6897.72 | -265.54 | -1500.26
| 7250 | 46.54 | 90.14 | 6933.5 | -265.62 | -1465.35
| 7300 | 51.04 | 90.14 | 6966.43 | -265.71 | -1427.74
| 7350 | 55.54 | 90.14 | 6996.31 | -265.81 | -1387.67
| 7400 | 60.04 | 90.14 | 7022.95 | -265.91 | -1345.37
| 7450 | 64.54 | 90.14 | 7046.19 | -266.02 | -1301.11
| 7500 | 69.04 | 90.14 | 7065.89 | -266.13 | -1255.17
| 7550 | 73.54 | 90.14 | 7081.92 | -266.24 | -1207.83
| 7600 | 78.04 | 90.14 | 7094.19 | -266.36 | -1159.37
| 7650 | 82.54 | 90.14 | 7102.62 | -266.48 | -1110.1
| 7700 | 87.04 | 90.14 | 7107.15 | -266.6 | -1060.32
| 7732.85 | 90 | 90.14 | 7108 | -266.68 | -1027.48
| 7800 | 90 | 90.14 | 7108 | -266.84 | -960.33
| 7900 | 90 | 90.14 | 7108 | -267.08 | -860.33
| 8000 | 90 | 90.14 | 7108 | -267.33 | -760.33
| 8100 | 90 | 90.14 | 7108 | -267.57 | -660.33
| 8200 | 90 | 90.14 | 7108 | -267.81 | -560.33
| 8300 | 90 | 90.14 | 7108 | -268.05 | -460.33
| 8400 | 90 | 90.14 | 7108 | -268.29 | -360.33
| 8500 | 90 | 90.14 | 7108 | -268.53 | -260.33
| 8600 | 90 | 90.14 | 7108 | -268.78 | -160.33
| 8700 | 90 | 90.14 | 7108 | -269.02 | -60.33
| 8800 | 90 | 90.14 | 7108 | -269.26 | 39.67
| 8900 | 90 | 90.14 | 7108 | -269.5 | 139.67
| 9000 | 90 | 90.14 | 7108 | -269.74 | 239.67
| 9100 | 90 | 90.14 | 7108 | -269.98 | 339.67
| 9200 | 90 | 90.14 | 7108 | -270.23 | 439.67
| 9300 | 90 | 90.14 | 7108 | -270.47 | 539.67
| 9400 | 90 | 90.14 | 7108 | -270.71 | 639.67
| 9500 | 90 | 90.14 | 7108 | -270.95 | 739.66
| 9600 | 90 | 90.14 | 7108 | -271.19 | 839.66
| 9700 | 90 | 90.14 | 7108 | -271.43 | 939.66
| 9800 | 90 | 90.14 | 7108 | -271.68 | 1039.66
| 9900 | 90 | 90.14 | 7108 | -271.92 | 1139.66
| 10000 | 90 | 90.14 | 7108 | -272.16 | 1239.66
| 10100 | 90 | 90.14 | 7108 | -272.4 | 1339.66
| 10200 | 90 | 90.14 | 7108 | -272.64 | 1439.66
| 10300 | 90 | 90.14 | 7108 | -272.89 | 1539.66
| 10400 | 90 | 90.14 | 7108 | -273.13 | 1639.66
| 10500 | 90 | 90.14 | 7108 | -273.37 | 1739.66
| 10600 | 90 | 90.14 | 7108 | -273.61 | 1839.66
| 10700 | 90 | 90.14 | 7108 | -273.85 | 1939.66
| 10800 | 90 | 90.14 | 7108 | -274.09 | 2039.66
| 10900 | 90 | 90.14 | 7108 | -274.34 | 2139.66
| 11000 | 90 | 90.14 | 7108 | -274.58 | 2239.66
| 11100 | 90 | 90.14 | 7108 | -274.82 | 2339.66
| 11200 | 90 | 90.14 | 7108 | -275.06 | 2439.66
| 11300 | 90 | 90.14 | 7108 | -275.3 | 2539.66
| 11400 | 90 | 90.14 | 7108 | -275.54 | 2639.66
| 11500 | 90 | 90.14 | 7108 | -275.79 | 2739.66
| 11600 | 90 | 90.14 | 7108 | -276.03 | 2839.66
| 11700 | 90 | 90.14 | 7108 | -276.27 | 2939.66
| 11800 | 90 | 90.14 | 7108 | -276.51 | 3039.66
| 11900 | 90 | 90.14 | 7108 | -276.75 | 3139.66
| 12000 | 90 | 90.14 | 7108 | -276.99 | 3239.66
| 12100 | 90 | 90.14 | 7108 | -277.24 | 3339.66
| 12200 | 90 | 90.14 | 7108 | -277.48 | 3439.66
| 12300 | 90 | 90.14 | 7108 | -277.72 | 3539.66
| 12400 | 90 | 90.14 | 7108 | -277.96 | 3639.66
| 12500 | 90 | 90.14 | 7108 | -278.2 | 3739.66
| 12600 | 90 | 90.14 | 7108 | -278.44 | 3839.66
| 12677.71 | 90 | 90.14 | 7108 | -278.63 | 3917.36

## Lookup (hidden)
North Reference | RetunValue | Grid Type | ReturnValue | Deviation Indicator | ReturnValue
| 2 |  | 0 |  | 4
True |  | SPCS-Colorado Central-NAD27 |  | Directional
Grid |  | SPCS-Colorado Central-NAD83 |  | High Angle
|  | SPCS-Colorado North-NAD27 |  | Horizontal
SPCS-Colorado North-NAD83
SPCS-Colorado South-NAD27
SPCS-Colorado South-NAD83
UTM-Zone 12 NAD27
UTM-Zone 12 NAD83
UTM-Zone 13 NAD27
UTM-Zone 13 NAD83