## Data
Header Information | measured depth (ft) | inclination (°) | azimuth (°) | true vertical depth (ft) | northing +N/-S (ft) | easting +E/-W (ft)
Operator Name | 0 | 0 | 0 | 0 | 0 | 0
Noble Energy INC | 664 | 0.35 | 297.14 | 664 | 0.93 | -1.8
Operator Number | 759 | 0.41 | 304.31 | 758.99 | 1.25 | -2.34
100322 | 853 | 0.1 | 42.39 | 852.99 | 1.5 | -2.57
Well Name and Number | 948 | 0.13 | 47.28 | 947.99 | 1.63 | -2.43
Douglas LC35-770_Rev B1_ACTUAL | 1134 | 0.28 | 71.57 | 1133.99 | 1.92 | -1.84
API Number (if available) | 1225 | 0.2 | 88.6 | 1224.99 | 1.99 | -1.48
05-123-40660 | 1317 | 0.2 | 133.56 | 1316.99 | 1.89 | -1.2
Location: QQ SEC TWP RGE | 1409 | 0.26 | 111.58 | 1408.99 | 1.7 | -0.89
SWSW 26 9N 59W | 1500 | 0.12 | 116.74 | 1499.99 | 1.58 | -0.61
Citing Type: Planned or Actual | 1592 | 0.22 | 140.35 | 1591.99 | 1.4 | -0.41
ACTUAL | 1682 | 0.06 | 136.21 | 1681.99 | 1.24 | -0.27
Actual | 1774 | 0.32 | 48.57 | 1773.99 | 1.37 | -0.04
Horizontal | 1865 | 0.4 | 23.69 | 1864.99 | 1.83 | 0.27
North Reference | 1955 | 1.11 | 53.69 | 1954.98 | 2.63 | 1.1
Grid | 2047 | 2.37 | 102.85 | 2046.94 | 2.74 | 3.68
Grid Type | 2138 | 4.2 | 125.04 | 2137.79 | 0.41 | 8.24
SPCS-Colorado North-NAD83 | 2228 | 5.66 | 135.28 | 2227.45 | -4.64 | 14.06
| 2320 | 7.9 | 130.65 | 2318.81 | -11.98 | 22.05
| 2411 | 8.27 | 128.41 | 2408.9 | -20.12 | 31.92
| 2503 | 7.83 | 128.42 | 2499.99 | -28.13 | 42.02
| 2594 | 7.6 | 127.86 | 2590.17 | -35.67 | 51.63
| 2689 | 7.64 | 127.18 | 2684.33 | -43.35 | 61.62
| 2783 | 10.24 | 127.09 | 2777.18 | -52.16 | 73.26
| 2878 | 11.72 | 128.08 | 2870.44 | -63.21 | 87.6
| 2972 | 10.88 | 126.93 | 2962.62 | -74.42 | 102.2
| 3067 | 9.18 | 119.68 | 3056.17 | -83.57 | 115.95
| 3162 | 8.19 | 125.37 | 3150.08 | -91.23 | 128.06
| 3256 | 9.41 | 136.47 | 3242.98 | -100.68 | 138.81
| 3351 | 9.83 | 133.87 | 3336.64 | -111.93 | 150
| 3445 | 10.48 | 135.24 | 3429.17 | -123.56 | 161.81
| 3540 | 10.76 | 134.66 | 3522.54 | -135.93 | 174.2
| 3635 | 11.2 | 134.01 | 3615.8 | -148.58 | 187.14
| 3729 | 10.75 | 131.38 | 3708.08 | -160.71 | 200.29
| 3824 | 10.24 | 129.73 | 3801.49 | -171.97 | 213.43
| 3918 | 10.31 | 131.11 | 3893.98 | -182.84 | 226.19
| 4013 | 9.16 | 128.51 | 3987.62 | -193.14 | 238.52
| 4107 | 8.6 | 129.63 | 4080.49 | -202.28 | 249.78
| 4202 | 7.81 | 123.71 | 4174.52 | -210.39 | 260.62
| 4297 | 6.89 | 121.59 | 4268.74 | -216.96 | 270.85
| 4391 | 7 | 118.27 | 4362.05 | -222.63 | 280.7
| 4486 | 7.29 | 131.42 | 4456.31 | -229.36 | 290.31
| 4580 | 9.56 | 133.6 | 4549.29 | -238.69 | 300.44
| 4675 | 7.93 | 133.58 | 4643.19 | -248.64 | 310.9
| 4864 | 7.86 | 126.31 | 4830.4 | -265.29 | 330.76
| 4959 | 8.63 | 121.48 | 4924.42 | -272.85 | 342.07
| 5054 | 10.02 | 122.64 | 5018.16 | -281.03 | 355.11
| 5149 | 8.79 | 119.83 | 5111.88 | -289.1 | 368.37
| 5243 | 8.47 | 122.04 | 5204.82 | -296.35 | 380.47
| 5338 | 12.07 | 140.41 | 5298.31 | -307.72 | 392.74
| 5432 | 17.53 | 140.73 | 5389.15 | -326.27 | 407.97
| 5527 | 20.96 | 143.55 | 5478.83 | -351.02 | 427.13
| 5620 | 34.02 | 160.55 | 5561.28 | -389.15 | 445.78
| 5714 | 35.75 | 163.67 | 5638.39 | -440.31 | 462.26
| 5809 | 45.71 | 169.3 | 5710.31 | -500.52 | 476.42
| 5903 | 53.8 | 180.32 | 5771.1 | -571.75 | 482.47
| 5997 | 62.22 | 180.26 | 5820.85 | -651.4 | 482.07
| 6092 | 68.52 | 179.38 | 5860.43 | -737.72 | 482.36
| 6185 | 78.84 | 176.36 | 5886.53 | -826.77 | 485.73
| 6228 | 86.83 | 176 | 5891.89 | -869.31 | 488.58
| 6436 | 88.98 | 177.11 | 5899.49 | -1076.78 | 501.06
| 6531 | 90.52 | 176.53 | 5899.91 | -1171.63 | 506.33
| 6626 | 90.06 | 174.93 | 5899.43 | -1266.36 | 513.41
| 6720 | 90.46 | 174.57 | 5899 | -1359.96 | 522.01
| 6815 | 90.74 | 174.45 | 5898 | -1454.52 | 531.1
| 6909 | 91.66 | 174.05 | 5896.04 | -1548.03 | 540.51
| 7003 | 92.96 | 176.1 | 5892.25 | -1641.6 | 548.58
| 7098 | 92.68 | 179.13 | 5887.57 | -1736.39 | 552.52
| 7192 | 91.14 | 181.34 | 5884.44 | -1830.33 | 552.14
| 7285 | 88.58 | 179.8 | 5884.67 | -1923.31 | 551.21
| 7379 | 91.02 | 179.73 | 5884.99 | -2017.3 | 551.6
| 7474 | 92.37 | 179.89 | 5882.18 | -2112.26 | 551.91
| 7569 | 90.18 | 180.45 | 5880.07 | -2207.23 | 551.63
| 7663 | 89.63 | 179.89 | 5880.23 | -2301.23 | 551.35
| 7758 | 89.26 | 178.83 | 5881.15 | -2396.22 | 552.41
| 7853 | 89.2 | 178.84 | 5882.42 | -2491.19 | 554.34
| 7947 | 88.3 | 178.01 | 5884.47 | -2585.13 | 556.93
| 8042 | 89.85 | 178.21 | 5886.01 | -2680.06 | 560.06
| 8137 | 90.31 | 178.26 | 5885.87 | -2775.02 | 562.99
| 8231 | 90.65 | 178.35 | 5885.09 | -2868.97 | 565.77
| 8420 | 91.48 | 178.61 | 5881.57 | -3057.87 | 570.78
| 8515 | 90.95 | 179.51 | 5879.56 | -3152.83 | 572.34
| 8609 | 91.85 | 179.72 | 5877.26 | -3246.8 | 572.97
| 8703 | 90.25 | 178.39 | 5875.54 | -3340.77 | 574.52
| 8797 | 89.91 | 178.02 | 5875.41 | -3434.72 | 577.46
| 8891 | 91.11 | 178.78 | 5874.57 | -3528.68 | 580.09
| 8985 | 90.83 | 178.52 | 5872.98 | -3622.64 | 582.3
| 9079 | 91.6 | 178.11 | 5870.99 | -3716.58 | 585.06
| 9173 | 91.54 | 179.25 | 5868.41 | -3810.52 | 587.23
| 9268 | 88.92 | 179.87 | 5868.03 | -3905.5 | 587.96
| 9362 | 88.95 | 179.73 | 5869.78 | -3999.49 | 588.29
| 9456 | 88.68 | 178.9 | 5871.72 | -4093.46 | 589.41
| 9550 | 88.46 | 177.84 | 5874.07 | -4187.39 | 592.08
| 9644 | 89.26 | 177.74 | 5875.94 | -4281.3 | 595.71
| 9738 | 88.54 | 177.11 | 5877.74 | -4375.19 | 599.93
| 9833 | 90.28 | 178.07 | 5878.72 | -4470.09 | 603.92
| 9927 | 91.2 | 178.14 | 5877.51 | -4564.03 | 607.03
| 10021 | 92.71 | 179.05 | 5874.3 | -4657.95 | 609.34
| 10116 | 90.83 | 180.03 | 5871.37 | -4752.89 | 610.1
| 10248 | 90.83 | 179.91 | 5869.45 | -4884.88 | 610.17
| 10315 | 90.83 | 179.91 | 5868.48 | -4951.87 | 610.27

## Lookup (hidden)
North Reference | RetunValue | Grid Type | ReturnValue | Deviation Indicator | ReturnValue
| 3 |  | 5 |  | 4
True |  | SPCS-Colorado Central-NAD27 |  | Directional
Grid |  | SPCS-Colorado Central-NAD83 |  | High Angle
|  | SPCS-Colorado North-NAD27 |  | Horizontal
SPCS-Colorado North-NAD83
SPCS-Colorado South-NAD27
SPCS-Colorado South-NAD83
UTM-Zone 12 NAD27
UTM-Zone 12 NAD83
UTM-Zone 13 NAD27
UTM-Zone 13 NAD83