## Data
Header Information | measured depth (ft) | inclination (°) | azimuth (°) | true vertical depth (ft) | northing +N/-S (ft) | easting +E/-W (ft)
Operator Name | 0 | 0 | 0 | 0 | 0 | 0
Noble Energy INC | 664 | 0.44 | 71.73 | 663.99 | 0.8 | 2.42
Operator Number | 759 | 0.35 | 96.71 | 758.99 | 0.88 | 3.06
100322 | 853 | 0.22 | 76.72 | 852.99 | 0.89 | 3.52
Well Name and Number | 948 | 0.07 | 346.76 | 947.99 | 0.99 | 3.68
Douglas LC35-780_Rev A0_ACTUAL | 1042 | 0.14 | 272.99 | 1041.99 | 1.05 | 3.55
API Number (if available) | 1134 | 0.24 | 308.44 | 1133.99 | 1.17 | 3.29
05-123-40667 | 1225 | 0.28 | 289.64 | 1224.99 | 1.37 | 2.93
Location: QQ SEC TWP RGE | 1317 | 0.17 | 296.8 | 1316.99 | 1.5 | 2.6
SWSW 26 9N 59W | 1409 | 0.15 | 7.82 | 1408.99 | 1.68 | 2.49
Citing Type: Planned or Actual | 1500 | 0.07 | 4.77 | 1499.99 | 1.86 | 2.51
ACTUAL | 1592 | 2.03 | 206.34 | 1591.97 | 0.45 | 1.79
Actual | 1682 | 2.31 | 198.71 | 1681.9 | -2.69 | 0.51
Horizontal | 1774 | 5.05 | 189.46 | 1773.71 | -8.44 | -0.76
North Reference | 1865 | 8.7 | 203.05 | 1864.04 | -18.73 | -4.11
Grid | 1955 | 8.48 | 201.65 | 1953.03 | -31.16 | -9.22
Grid Type | 2047 | 8.17 | 198.66 | 2044.06 | -43.66 | -13.82
SPCS-Colorado North-NAD83 | 2138 | 7.9 | 198.48 | 2134.17 | -55.72 | -17.87
| 2228 | 7.72 | 197.97 | 2223.34 | -67.33 | -21.69
| 2320 | 7.47 | 196.56 | 2314.53 | -78.94 | -25.3
| 2411 | 7.34 | 195.65 | 2404.77 | -90.21 | -28.56
| 2503 | 7.2 | 195.71 | 2496.03 | -101.42 | -31.71
| 2594 | 7.54 | 187.77 | 2586.28 | -112.83 | -34.06
| 2689 | 7.56 | 187.14 | 2680.46 | -125.2 | -35.68
| 2783 | 7.51 | 187.36 | 2773.64 | -137.43 | -37.23
| 2878 | 7.36 | 186.32 | 2867.85 | -149.64 | -38.7
| 2972 | 6.8 | 185.04 | 2961.13 | -161.16 | -39.85
| 3067 | 8.64 | 193.22 | 3055.27 | -173.71 | -41.97
| 3162 | 7.95 | 191.29 | 3149.27 | -187.1 | -44.89
| 3256 | 7.88 | 190.17 | 3242.38 | -199.82 | -47.3
| 3351 | 8.04 | 190.84 | 3336.46 | -212.76 | -49.7
| 3445 | 8.29 | 191.76 | 3429.51 | -225.85 | -52.32
| 3540 | 8.39 | 191.43 | 3523.5 | -239.34 | -55.09
| 3635 | 8.63 | 190.42 | 3617.46 | -253.15 | -57.75
| 3729 | 8.43 | 188.46 | 3710.42 | -266.9 | -60.04
| 3824 | 8 | 187.73 | 3804.44 | -280.34 | -61.95
| 3918 | 7.31 | 182.29 | 3897.61 | -292.8 | -63.07
| 4013 | 6.9 | 178.71 | 3991.88 | -304.54 | -63.19
| 4107 | 8.3 | 189.5 | 4085.05 | -316.88 | -64.18
| 4202 | 7.67 | 187.14 | 4179.13 | -329.93 | -66.1
| 4297 | 7.03 | 185.18 | 4273.35 | -342.01 | -67.41
| 4391 | 6.96 | 190 | 4366.65 | -353.35 | -68.92
| 4486 | 5.95 | 189.58 | 4461.05 | -363.87 | -70.74
| 4581 | 5.05 | 185.28 | 4555.61 | -372.89 | -71.94
| 4675 | 4 | 174.67 | 4649.32 | -380.28 | -72.02
| 4770 | 3.34 | 157.15 | 4744.13 | -386.13 | -70.64
| 4865 | 2.79 | 160.12 | 4838.99 | -390.85 | -68.78
| 4959 | 0.96 | 125.64 | 4932.94 | -393.46 | -67.36
| 5054 | 0.79 | 125.36 | 5027.93 | -394.3 | -66.18
| 5149 | 0.79 | 127.31 | 5122.92 | -395.08 | -65.12
| 5243 | 0.89 | 122.55 | 5216.91 | -395.87 | -63.99
| 5338 | 1.04 | 116.24 | 5311.89 | -396.64 | -62.6
| 5433 | 11.56 | 196.12 | 5406.24 | -406.2 | -64.47
| 5527 | 23.4 | 200.5 | 5495.74 | -432.83 | -73.66
| 5621 | 28.61 | 191.37 | 5580.23 | -472.42 | -84.64
| 5715 | 34.1 | 181.67 | 5660.52 | -520.89 | -89.85
| 5809 | 37.73 | 179.62 | 5736.64 | -576.01 | -90.43
| 5903 | 43.26 | 179.59 | 5808.1 | -637.03 | -90.01
| 5997 | 55.97 | 177.11 | 5868.88 | -708.44 | -87.81
| 6092 | 59.55 | 176.5 | 5919.55 | -788.65 | -83.32
| 6185 | 68.82 | 177.29 | 5960.01 | -872.16 | -78.81
| 6280 | 81.87 | 180.82 | 5984 | -963.84 | -77.39
| 6311 | 84.32 | 181.2 | 5987.72 | -994.61 | -77.93
| 6437 | 86.55 | 179.03 | 5997.75 | -1120.19 | -78.18
| 6531 | 88.89 | 179.45 | 6001.49 | -1214.1 | -76.93
| 6625 | 88.4 | 178.38 | 6003.71 | -1308.06 | -75.15
| 6719 | 87.84 | 178.51 | 6006.8 | -1401.97 | -72.6
| 6813 | 88.86 | 180.4 | 6009.51 | -1495.92 | -71.71
| 6908 | 91.17 | 180.37 | 6009.48 | -1590.92 | -72.35
| 7003 | 91.51 | 180.73 | 6007.26 | -1685.88 | -73.26
| 7099 | 92.37 | 180.55 | 6004.01 | -1781.82 | -74.33
| 7191 | 90.89 | 178.82 | 6001.39 | -1873.78 | -73.83
| 7286 | 90.55 | 179.42 | 6000.2 | -1968.76 | -72.37
| 7380 | 90.96 | 179.78 | 5998.96 | -2062.75 | -71.71
| 7474 | 90.89 | 178.26 | 5997.44 | -2156.72 | -70.1
| 7568 | 91.17 | 177.95 | 5995.75 | -2250.65 | -66.99
| 7662 | 91.29 | 178.8 | 5993.73 | -2344.59 | -64.33
| 7756 | 90.62 | 179.03 | 5992.17 | -2438.56 | -62.55
| 7851 | 90.83 | 179.09 | 5990.97 | -2533.54 | -60.99
| 7946 | 90.4 | 179.21 | 5989.95 | -2628.52 | -59.58
| 8040 | 89.54 | 178.76 | 5990 | -2722.51 | -57.92
| 8135 | 91.48 | 178.93 | 5989.15 | -2817.48 | -56
| 8230 | 91.14 | 178.3 | 5986.98 | -2912.43 | -53.71
| 8324 | 90.68 | 178.01 | 5985.48 | -3006.37 | -50.68
| 8419 | 91.26 | 179.16 | 5983.88 | -3101.32 | -48.34
| 8514 | 90.43 | 178.37 | 5982.48 | -3196.29 | -46.29
| 8608 | 90.68 | 179.05 | 5981.57 | -3290.26 | -44.17
| 8702 | 90.4 | 178.91 | 5980.68 | -3384.24 | -42.5
| 8797 | 88.92 | 178.23 | 5981.24 | -3479.21 | -40.13
| 8891 | 89.44 | 178.98 | 5982.59 | -3573.17 | -37.84
| 8985 | 88.86 | 178.59 | 5983.98 | -3667.14 | -35.85
| 9079 | 88.24 | 178.96 | 5986.36 | -3761.08 | -33.84
| 9173 | 87.75 | 178.73 | 5989.65 | -3855.01 | -31.94
| 9267 | 88.86 | 178.65 | 5992.43 | -3948.94 | -29.8
| 9361 | 90.34 | 178.49 | 5993.09 | -4042.91 | -27.45
| 9456 | 89.69 | 178.02 | 5993.06 | -4137.86 | -24.56
| 9550 | 90.49 | 178.07 | 5992.91 | -4231.8 | -21.35
| 9644 | 92.06 | 178.68 | 5990.82 | -4325.74 | -18.69
| 9738 | 92.47 | 178.69 | 5987.11 | -4419.64 | -16.53
| 9832 | 93.21 | 178.38 | 5982.45 | -4513.5 | -14.13
| 9926 | 91.6 | 181.33 | 5978.5 | -4607.4 | -13.89
| 10021 | 91.54 | 181.58 | 5975.9 | -4702.33 | -16.31
| 10115 | 91.85 | 181.83 | 5973.12 | -4796.25 | -19.1
| 10216 | 93.02 | 181.94 | 5968.83 | -4897.1 | -22.42
| 10283 | 93.02 | 181.94 | 5965.3 | -4963.97 | -24.69

## Lookup (hidden)
North Reference | RetunValue | Grid Type | ReturnValue | Deviation Indicator | ReturnValue
| 3 |  | 5 |  | 4
True |  | SPCS-Colorado Central-NAD27 |  | Directional
Grid |  | SPCS-Colorado Central-NAD83 |  | High Angle
|  | SPCS-Colorado North-NAD27 |  | Horizontal
SPCS-Colorado North-NAD83
SPCS-Colorado South-NAD27
SPCS-Colorado South-NAD83
UTM-Zone 12 NAD27
UTM-Zone 12 NAD83
UTM-Zone 13 NAD27
UTM-Zone 13 NAD83