## Data
Header Information | measured depth (ft) | inclination (°) | azimuth (°) | true vertical depth (ft) | northing +N/-S (ft) | easting +E/-W (ft)
Operator Name | 0 | 0 | 0 | 0 | 0 | 0
Kerr-Mcgee | 100 | 0 | 0 | 100 | 0 | 0
Operator Number | 200 | 0 | 0 | 200 | 0 | 0
47120 | 300 | 1.5 | 302 | 299.99 | 0.69 | -1.11
Well Name and Number | 400 | 3 | 302 | 399.91 | 2.77 | -4.44
BBKB 36E-35HZ | 500 | 4.5 | 302 | 499.69 | 6.24 | -9.99
API Number (if available) | 600 | 6 | 302 | 599.27 | 11.09 | -17.75
| 700 | 7.5 | 302 | 698.57 | 17.32 | -27.71
Location: QQ SEC TWP RGE | 800 | 9 | 302 | 797.54 | 24.92 | -39.88
NENW Sec 35-T3N-R67W | 900 | 10.5 | 302 | 896.09 | 33.89 | -54.24
Citing Type: Planned or Actual | 1000 | 12 | 302 | 994.16 | 44.23 | -70.79
Planned | 1100 | 13.5 | 302 | 1091.7 | 55.93 | -89.5
Deviation Indicator | 1200 | 15 | 302 | 1188.62 | 68.97 | -110.38
Horizontal | 1300 | 16.5 | 302 | 1284.86 | 83.35 | -133.4
North Reference | 1400 | 18 | 302 | 1380.36 | 99.07 | -158.54
True | 1500 | 19.5 | 302 | 1475.05 | 116.1 | -185.8
Grid Type | 1600 | 21 | 302 | 1568.86 | 134.44 | -215.15
#VALUE! | 1700 | 22.5 | 302 | 1661.74 | 154.08 | -246.58
| 1800 | 24 | 302 | 1753.62 | 175 | -280.05
| 1866.67 | 25 | 302 | 1814.28 | 189.65 | -303.5
| 1900 | 25 | 302 | 1844.49 | 197.11 | -315.44
| 2000 | 25 | 302 | 1935.12 | 219.51 | -351.28
| 2100 | 25 | 302 | 2025.75 | 241.9 | -387.12
| 2200 | 25 | 302 | 2116.39 | 264.3 | -422.96
| 2300 | 25 | 302 | 2207.02 | 286.69 | -458.8
| 2400 | 25 | 302 | 2297.65 | 309.09 | -494.64
| 2500 | 25 | 302 | 2388.28 | 331.48 | -530.48
| 2600 | 25 | 302 | 2478.91 | 353.88 | -566.32
| 2700 | 25 | 302 | 2569.54 | 376.27 | -602.16
| 2800 | 25 | 302 | 2660.17 | 398.67 | -638
| 2900 | 25 | 302 | 2750.8 | 421.07 | -673.84
| 3000 | 25 | 302 | 2841.43 | 443.46 | -709.69
| 3100 | 25 | 302 | 2932.06 | 465.86 | -745.53
| 3200 | 25 | 302 | 3022.69 | 488.25 | -781.37
| 3300 | 25 | 302 | 3113.32 | 510.65 | -817.21
| 3400 | 25 | 302 | 3203.95 | 533.04 | -853.05
| 3500 | 25 | 302 | 3294.59 | 555.44 | -888.89
| 3600 | 25 | 302 | 3385.22 | 577.83 | -924.73
| 3700 | 25 | 302 | 3475.85 | 600.23 | -960.57
| 3800 | 25 | 302 | 3566.48 | 622.62 | -996.41
| 3900 | 25 | 302 | 3657.11 | 645.02 | -1032.25
| 4000 | 25 | 302 | 3747.74 | 667.41 | -1068.09
| 4100 | 25 | 302 | 3838.37 | 689.81 | -1103.93
| 4200 | 25 | 302 | 3929 | 712.2 | -1139.77
| 4300 | 25 | 302 | 4019.63 | 734.6 | -1175.61
| 4400 | 25 | 302 | 4110.26 | 757 | -1211.45
| 4500 | 25 | 302 | 4200.89 | 779.39 | -1247.29
| 4566.67 | 25 | 302 | 4261.31 | 794.32 | -1271.18
| 4600 | 24.3333 | 302 | 4291.61 | 801.69 | -1282.98
| 4700 | 22.3333 | 302 | 4383.42 | 822.68 | -1316.56
| 4800 | 20.3333 | 302 | 4476.57 | 841.96 | -1347.41
| 4900 | 18.3333 | 302 | 4570.92 | 859.5 | -1375.49
| 5000 | 16.3333 | 302 | 4666.38 | 875.29 | -1400.75
| 5100 | 14.3333 | 302 | 4762.81 | 889.3 | -1423.18
| 5200 | 12.3333 | 302 | 4860.11 | 901.52 | -1442.73
| 5300 | 10.3333 | 302 | 4958.16 | 911.93 | -1459.4
| 5400 | 8.3333 | 302 | 5056.83 | 920.53 | -1473.15
| 5500 | 6.3333 | 302 | 5156 | 927.29 | -1483.98
| 5600 | 4.3333 | 302 | 5255.57 | 932.22 | -1491.86
| 5700 | 2.3333 | 302 | 5355.39 | 935.3 | -1496.79
| 5800 | 0.3333 | 302 | 5455.36 | 936.53 | -1498.76
| 5816.67 | 0 | 0 | 5472.03 | 936.56 | -1498.8
| 5900 | 0 | 0 | 5555.36 | 936.56 | -1498.8
| 6000 | 0 | 0 | 5655.36 | 936.56 | -1498.8
| 6100 | 0 | 0 | 5755.36 | 936.56 | -1498.8
| 6200 | 0 | 0 | 5855.36 | 936.56 | -1498.8
| 6300 | 0 | 0 | 5955.36 | 936.56 | -1498.8
| 6400 | 0 | 0 | 6055.36 | 936.56 | -1498.8
| 6500 | 0 | 0 | 6155.36 | 936.56 | -1498.8
| 6600 | 0 | 0 | 6255.36 | 936.56 | -1498.8
| 6700 | 0 | 0 | 6355.36 | 936.56 | -1498.8
| 6799.02 | 0 | 0 | 6454.38 | 936.56 | -1498.8
| 6850 | 4.5885 | 178.908 | 6505.3 | 934.52 | -1498.76
| 6900 | 9.0885 | 178.908 | 6554.94 | 928.56 | -1498.65
| 6950 | 13.5885 | 178.908 | 6603.95 | 918.74 | -1498.46
| 7000 | 18.0885 | 178.908 | 6652.04 | 905.1 | -1498.2
| 7050 | 22.5885 | 178.908 | 6698.91 | 887.73 | -1497.87
| 7100 | 27.0885 | 178.908 | 6744.27 | 866.73 | -1497.47
| 7150 | 31.5885 | 178.908 | 6787.85 | 842.25 | -1497
| 7200 | 36.0885 | 178.908 | 6829.37 | 814.42 | -1496.47
| 7250 | 40.5885 | 178.908 | 6868.57 | 783.41 | -1495.88
| 7300 | 45.0885 | 178.908 | 6905.23 | 749.43 | -1495.24
| 7350 | 49.5885 | 178.908 | 6939.1 | 712.68 | -1494.54
| 7400 | 54.0885 | 178.908 | 6969.99 | 673.38 | -1493.79
| 7450 | 58.5885 | 178.908 | 6997.7 | 631.79 | -1492.99
| 7500 | 63.0885 | 178.908 | 7022.05 | 588.14 | -1492.16
| 7550 | 67.5885 | 178.908 | 7042.91 | 542.72 | -1491.3
| 7600 | 72.0885 | 178.908 | 7060.14 | 495.81 | -1490.4
| 7650 | 76.5885 | 178.908 | 7073.63 | 447.68 | -1489.48
| 7700 | 81.0885 | 178.908 | 7083.31 | 398.65 | -1488.55
| 7750 | 85.5885 | 178.908 | 7089.11 | 349.01 | -1487.6
| 7799.94 | 90.0831 | 178.908 | 7091 | 299.13 | -1486.65
| 7900 | 90.0831 | 178.908 | 7090.85 | 199.09 | -1484.75
| 8000 | 90.0831 | 178.908 | 7090.71 | 99.11 | -1482.84
| 8100 | 90.0831 | 178.908 | 7090.56 | -0.88 | -1480.93
| 8200 | 90.0831 | 178.908 | 7090.42 | -100.86 | -1479.03
| 8300 | 90.0831 | 178.908 | 7090.27 | -200.84 | -1477.12
| 8400 | 90.0831 | 178.908 | 7090.13 | -300.82 | -1475.22
| 8500 | 90.0831 | 178.908 | 7089.98 | -400.8 | -1473.31
| 8600 | 90.0831 | 178.908 | 7089.84 | -500.79 | -1471.41
| 8700 | 90.0831 | 178.908 | 7089.69 | -600.77 | -1469.5
| 8800 | 90.0831 | 178.908 | 7089.55 | -700.75 | -1467.59
| 8900 | 90.0831 | 178.908 | 7089.4 | -800.73 | -1465.69
| 9000 | 90.0831 | 178.908 | 7089.26 | -900.71 | -1463.78
| 9100 | 90.0831 | 178.908 | 7089.11 | -1000.69 | -1461.88
| 9200 | 90.0831 | 178.908 | 7088.97 | -1100.68 | -1459.97
| 9300 | 90.0831 | 178.908 | 7088.82 | -1200.66 | -1458.06
| 9400 | 90.0831 | 178.908 | 7088.68 | -1300.64 | -1456.16
| 9500 | 90.0831 | 178.908 | 7088.53 | -1400.62 | -1454.25
| 9600 | 90.0831 | 178.908 | 7088.39 | -1500.6 | -1452.35
| 9700 | 90.0831 | 178.908 | 7088.24 | -1600.58 | -1450.44
| 9800 | 90.0831 | 178.908 | 7088.1 | -1700.57 | -1448.54
| 9900 | 90.0831 | 178.908 | 7087.95 | -1800.55 | -1446.63
| 10000 | 90.0831 | 178.908 | 7087.81 | -1900.53 | -1444.72
| 10100 | 90.0831 | 178.908 | 7087.66 | -2000.51 | -1442.82
| 10200 | 90.0831 | 178.908 | 7087.52 | -2100.49 | -1440.91
| 10300 | 90.0831 | 178.908 | 7087.37 | -2200.47 | -1439.01
| 10400 | 90.0831 | 178.908 | 7087.23 | -2300.46 | -1437.1
| 10500 | 90.0831 | 178.908 | 7087.08 | -2400.44 | -1435.2
| 10600 | 90.0831 | 178.908 | 7086.94 | -2500.42 | -1433.29
| 10700 | 90.0831 | 178.908 | 7086.79 | -2600.4 | -1431.38
| 10800 | 90.0831 | 178.908 | 7086.65 | -2700.38 | -1429.48
| 10900 | 90.0831 | 178.908 | 7086.5 | -2800.37 | -1427.57
| 11000 | 90.0831 | 178.908 | 7086.36 | -2900.35 | -1425.67
| 11100 | 90.0831 | 178.908 | 7086.21 | -3000.33 | -1423.76
| 11200 | 90.0831 | 178.908 | 7086.07 | -3100.31 | -1421.86
| 11300 | 90.0831 | 178.908 | 7085.92 | -3200.29 | -1419.95
| 11400 | 90.0831 | 178.908 | 7085.78 | -3300.27 | -1418.04
| 11500 | 90.0831 | 178.908 | 7085.63 | -3400.26 | -1416.14
| 11600 | 90.0831 | 178.908 | 7085.49 | -3500.24 | -1414.23
| 11700 | 90.0831 | 178.908 | 7085.34 | -3600.22 | -1412.33
| 11800 | 90.0831 | 178.908 | 7085.2 | -3700.2 | -1410.42
| 11900 | 90.0831 | 178.908 | 7085.05 | -3800.18 | -1408.51
| 12000 | 90.0831 | 178.908 | 7084.91 | -3900.16 | -1406.61
| 12100 | 90.0831 | 178.908 | 7084.76 | -4000.15 | -1404.7
| 12200 | 90.0831 | 178.908 | 7084.62 | -4100.13 | -1402.8
| 12300 | 90.0831 | 178.908 | 7084.47 | -4200.11 | -1400.89
| 12400 | 90.0831 | 178.908 | 7084.33 | -4300.09 | -1398.99
| 12500 | 90.0831 | 178.908 | 7084.18 | -4400.07 | -1397.08
| 12600 | 90.0831 | 178.908 | 7084.04 | -4500.05 | -1395.17
| 12624.6 | 90.0831 | 178.908 | 7084 | -4524.65 | -1394.71

## Lookup (hidden)
North Reference | RetunValue | Grid Type | ReturnValue | Deviation Indicator | ReturnValue
| 2 |  | 0 |  | 4
True |  | SPCS-Colorado Central-NAD27 |  | Directional
Grid |  | SPCS-Colorado Central-NAD83 |  | High Angle
|  | SPCS-Colorado North-NAD27 |  | Horizontal
SPCS-Colorado North-NAD83
SPCS-Colorado South-NAD27
SPCS-Colorado South-NAD83
UTM-Zone 12 NAD27
UTM-Zone 12 NAD83
UTM-Zone 13 NAD27
UTM-Zone 13 NAD83