## Data
Header Information | measured depth (ft) | inclination (°) | azimuth (°) | true vertical depth (ft) | northing +N/-S (ft) | easting +E/-W (ft)
Operator Name | 0 | 0 | 0 | 0 | 0 | 0
Noble Energy INC | 927 | 0.4 | 103.36 | 926.99 | -0.75 | 3.15
Operator Number | 1022 | 0.25 | 117.52 | 1021.99 | -0.92 | 3.65
100322 | 1203 | 0.12 | 185.24 | 1202.99 | -1.29 | 3.99
Well Name and Number | 1294 | 0.12 | 193.73 | 1293.99 | -1.48 | 3.96
Moser H22-715_Rev A0_ACTUAL | 1386 | 0.04 | 173.61 | 1385.99 | -1.6 | 3.94
API Number (if available) | 1476 | 0.06 | 200.5 | 1475.99 | -1.68 | 3.92
05-123-40754 | 1568 | 0.13 | 76.46 | 1567.99 | -1.7 | 4.01
Location: QQ SEC TWP RGE | 1659 | 0.09 | 25.72 | 1658.99 | -1.61 | 4.14
NENE 27 3N 65W | 1841 | 1.88 | 45.56 | 1840.96 | 0.61 | 6.33
Citing Type: Planned or Actual | 1933 | 4.91 | 35.48 | 1932.78 | 4.87 | 9.7
ACTUAL | 2024 | 7.13 | 33.08 | 2023.28 | 12.78 | 15.04
Actual | 2115 | 11.93 | 24.27 | 2113 | 26.09 | 21.99
Horizontal | 2205 | 11.07 | 20.72 | 2201.19 | 42.65 | 28.87
North Reference | 2297 | 10.33 | 28.17 | 2291.6 | 58.19 | 35.89
Grid | 2388 | 10.34 | 35.45 | 2381.12 | 72.03 | 44.48
Grid Type | 2480 | 9.6 | 33.73 | 2471.73 | 85.14 | 53.53
SPCS-Colorado North-NAD83 | 2571 | 9.47 | 30.11 | 2561.48 | 97.93 | 61.5
| 2663 | 9.69 | 29.83 | 2652.19 | 111.19 | 69.15
| 2755 | 7.13 | 44.44 | 2743.21 | 121.99 | 77
| 2849 | 6.92 | 44.21 | 2836.5 | 130.21 | 85.03
| 2944 | 6.64 | 42.4 | 2930.84 | 138.37 | 92.73
| 3038 | 6.33 | 39.7 | 3024.24 | 146.37 | 99.7
| 3133 | 6.15 | 34.59 | 3118.67 | 154.59 | 105.94
| 3227 | 5.92 | 31.43 | 3212.15 | 162.87 | 111.32
| 3322 | 6.83 | 47.17 | 3306.57 | 170.89 | 118.02
| 3417 | 6.52 | 41.44 | 3400.93 | 178.77 | 125.73
| 3511 | 6.14 | 41.36 | 3494.36 | 186.55 | 132.59
| 3606 | 5.82 | 39 | 3588.84 | 194.1 | 138.98
| 3795 | 5.65 | 33.7 | 3776.89 | 209.29 | 150.17
| 3890 | 5.71 | 35.31 | 3871.43 | 217.04 | 155.49
| 3984 | 5.63 | 42.53 | 3964.97 | 224.25 | 161.31
| 4079 | 5.45 | 38.78 | 4059.53 | 231.2 | 167.29
| 4174 | 4.94 | 38.62 | 4154.14 | 237.92 | 172.67
| 4268 | 5.1 | 49.23 | 4247.78 | 243.81 | 178.36
| 4363 | 5.06 | 60.56 | 4342.41 | 248.62 | 185.21
| 4457 | 4.25 | 54.48 | 4436.1 | 252.68 | 191.65
| 4646 | 2.98 | 54.79 | 4624.72 | 259.59 | 201.36
| 4740 | 0.52 | 144.89 | 4718.67 | 260.65 | 203.61
| 4835 | 1.4 | 95.35 | 4813.66 | 260.19 | 205.01
| 4929 | 0.97 | 168.42 | 4907.64 | 259.3 | 206.31
| 5024 | 0.92 | 162.6 | 5002.63 | 257.78 | 206.7
| 5118 | 0.77 | 143.55 | 5096.62 | 256.55 | 207.3
| 5213 | 0.75 | 109.21 | 5191.61 | 255.84 | 208.27
| 5307 | 0.66 | 252.53 | 5285.61 | 255.47 | 208.33
| 5402 | 0.53 | 287.88 | 5380.61 | 255.44 | 207.39
| 5591 | 0.47 | 320.11 | 5569.6 | 256.31 | 206.07
| 5686 | 0.69 | 215.94 | 5664.6 | 256.14 | 205.48
| 5780 | 0.76 | 166.9 | 5758.59 | 255.08 | 205.29
| 5875 | 0.56 | 139.93 | 5853.58 | 254.11 | 205.73
| 5969 | 0.14 | 97.76 | 5947.58 | 253.74 | 206.14
| 6064 | 0.41 | 2.02 | 6042.58 | 254.06 | 206.27
| 6158 | 0.62 | 163.24 | 6136.58 | 253.91 | 206.43
| 6253 | 0.75 | 93.86 | 6231.57 | 253.38 | 207.19
| 6348 | 1.14 | 75.45 | 6326.56 | 253.57 | 208.73
| 6443 | 9.31 | 349.98 | 6421.13 | 261.4 | 208.31
| 6538 | 20.2 | 348.28 | 6512.86 | 285.09 | 203.62
| 6632 | 27.04 | 353.09 | 6598.94 | 322.24 | 197.75
| 6727 | 30.97 | 359.03 | 6682.03 | 368.15 | 194.74
| 6822 | 36.32 | 359.32 | 6761.09 | 420.76 | 193.99
| 6916 | 44.36 | 354.84 | 6832.69 | 481.43 | 190.69
| 7010 | 48.11 | 356.11 | 6897.7 | 549.1 | 185.36
| 7105 | 59.15 | 354.65 | 6953.95 | 625.21 | 179.14
| 7199 | 75.49 | 0.23 | 6990.1 | 711.53 | 175.54
| 7294 | 82.37 | 0.44 | 7008.33 | 804.71 | 176.08
| 7337 | 87.72 | 1.42 | 7012.04 | 847.52 | 176.78
| 7442 | 91.94 | 2.17 | 7012.35 | 952.45 | 180.07
| 7537 | 89.35 | 1.99 | 7011.28 | 1047.37 | 183.52
| 7631 | 89.29 | 1.35 | 7012.4 | 1141.32 | 186.26
| 7726 | 89.44 | 0.72 | 7013.45 | 1236.3 | 187.97
| 7821 | 89.48 | 0.25 | 7014.35 | 1331.29 | 188.78
| 7915 | 89.72 | 359.61 | 7015 | 1425.29 | 188.66
| 8010 | 90.15 | 358.98 | 7015.11 | 1520.28 | 187.49
| 8105 | 89.82 | 0.37 | 7015.14 | 1615.28 | 186.95
| 8199 | 89.54 | 0.51 | 7015.66 | 1709.28 | 187.67
| 8294 | 89.44 | 359.96 | 7016.51 | 1804.27 | 188.06
| 8388 | 89.51 | 359.43 | 7017.37 | 1898.27 | 187.56
| 8483 | 89.63 | 359.63 | 7018.08 | 1993.26 | 186.78
| 8578 | 89.54 | 359.74 | 7018.77 | 2088.26 | 186.26
| 8672 | 89.32 | 359.21 | 7019.7 | 2182.25 | 185.4
| 8767 | 89.14 | 358.47 | 7020.98 | 2277.22 | 183.48
| 8862 | 90.06 | 359.17 | 7021.64 | 2372.19 | 181.52
| 8956 | 89.91 | 359.8 | 7021.67 | 2466.19 | 180.68
| 9051 | 89.91 | 359.32 | 7021.82 | 2561.19 | 179.95
| 9145 | 89.85 | 358.83 | 7022.01 | 2655.17 | 178.43
| 9240 | 90.37 | 358.31 | 7021.83 | 2750.14 | 176.06
| 9335 | 90.55 | 357.69 | 7021.07 | 2845.08 | 172.74
| 9425 | 89.2 | 359.17 | 7021.27 | 2935.04 | 170.28
| 9524 | 89.48 | 359.33 | 7022.41 | 3034.03 | 168.98
| 9619 | 89.23 | 358.78 | 7023.47 | 3129.01 | 167.42
| 9709 | 89.54 | 359.27 | 7024.44 | 3218.99 | 165.88
| 9800 | 90.28 | 1.53 | 7024.58 | 3309.98 | 166.52
| 9891 | 90.03 | 1.28 | 7024.34 | 3400.95 | 168.75
| 9983 | 89.45 | 0.29 | 7024.76 | 3492.94 | 170.01
| 10165 | 90.71 | 1.42 | 7024.5 | 3674.91 | 172.73
| 10256 | 91.05 | 1.28 | 7023.1 | 3765.88 | 174.87
| 10347 | 91.08 | 0.6 | 7021.41 | 3856.85 | 176.36
| 10438 | 91.36 | 0.14 | 7019.47 | 3947.83 | 176.95
| 10530 | 90.15 | 359.98 | 7018.26 | 4039.82 | 177.05
| 10621 | 90.34 | 359.35 | 7017.87 | 4130.81 | 176.51
| 10712 | 90.31 | 358.87 | 7017.36 | 4221.8 | 175.1
| 10802 | 90.15 | 358.88 | 7017 | 4311.78 | 173.33
| 10894 | 90 | 358.49 | 7016.88 | 4403.76 | 171.22
| 11077 | 90.06 | 357.45 | 7016.78 | 4586.64 | 164.74
| 11168 | 90.25 | 356.78 | 7016.53 | 4677.53 | 160.16
| 11260 | 89.75 | 358.66 | 7016.53 | 4769.45 | 156.5
| 11352 | 89.54 | 0.12 | 7017.1 | 4861.44 | 155.52
| 11541 | 88.8 | 0.05 | 7019.84 | 5050.42 | 155.8
| 11635 | 91.91 | 0.82 | 7019.26 | 5144.4 | 156.52
| 11730 | 90.03 | 0.27 | 7017.65 | 5239.38 | 157.42
| 11919 | 89.97 | 0.81 | 7017.65 | 5428.37 | 159.2
| 12014 | 90.96 | 2.08 | 7016.88 | 5523.33 | 161.6
| 12108 | 90.93 | 1.53 | 7015.33 | 5617.27 | 164.56
| 12203 | 90.74 | 0.89 | 7013.94 | 5712.24 | 166.56
| 12297 | 91.85 | 0.66 | 7011.82 | 5806.21 | 167.83
| 12392 | 92.04 | 0.2 | 7008.6 | 5901.15 | 168.55
| 12487 | 92.68 | 0.19 | 7004.68 | 5996.07 | 168.87
| 12582 | 90.68 | 0.45 | 7001.9 | 6091.02 | 169.4
| 12676 | 91.26 | 0.32 | 7000.31 | 6185 | 170.03
| 12771 | 90.43 | 359.27 | 6998.91 | 6279.99 | 169.69
| 12865 | 91.29 | 359.19 | 6997.5 | 6373.97 | 168.43
| 12960 | 90.15 | 359.69 | 6996.3 | 6468.96 | 167.5
| 13055 | 89.51 | 359.95 | 6996.58 | 6563.96 | 167.2
| 13149 | 91.02 | 359.81 | 6996.15 | 6657.95 | 167
| 13243 | 87.62 | 359.95 | 6997.26 | 6751.93 | 166.81
| 13338 | 87.04 | 359.55 | 7001.69 | 6846.83 | 166.39
| 13432 | 87.13 | 359.49 | 7006.47 | 6940.7 | 165.61
| 13527 | 89.26 | 359.77 | 7009.46 | 7035.65 | 164.99
| 13716 | 89.23 | 359.1 | 7011.95 | 7224.62 | 163.13
| 13811 | 90.46 | 359.41 | 7012.21 | 7319.61 | 161.89
| 13905 | 90.22 | 359.48 | 7011.65 | 7413.6 | 160.98
| 14000 | 90.49 | 358.91 | 7011.06 | 7508.59 | 159.65
| 14095 | 90.83 | 358.53 | 7009.97 | 7603.56 | 157.53
| 14189 | 91.08 | 0.08 | 7008.4 | 7697.54 | 156.39
| 14284 | 92.19 | 0.57 | 7005.69 | 7792.5 | 156.93
| 14378 | 92.87 | 0.77 | 7001.54 | 7886.4 | 158.02
| 14473 | 90.68 | 0.98 | 6998.6 | 7981.34 | 159.47
| 14567 | 91.6 | 0.42 | 6996.73 | 8075.31 | 160.62
| 14662 | 89.75 | 359.8 | 6995.61 | 8170.3 | 160.8
| 14756 | 90.62 | 359.36 | 6995.31 | 8264.29 | 160.12
| 14851 | 90.34 | 358.91 | 6994.51 | 8359.28 | 158.68
| 14946 | 89.48 | 357.77 | 6994.66 | 8454.24 | 155.93
| 15041 | 89.69 | 357.44 | 6995.35 | 8549.15 | 151.96
| 15136 | 90.89 | 357.05 | 6994.87 | 8644.04 | 147.39
| 15230 | 91.66 | 356.96 | 6992.78 | 8737.89 | 142.48
| 15324 | 90.68 | 357.68 | 6990.86 | 8831.76 | 138.09
| 15418 | 91.33 | 356.83 | 6989.21 | 8925.64 | 133.59
| 15512 | 91.97 | 356.6 | 6986.5 | 9019.44 | 128.2
| 15606 | 90.31 | 357.83 | 6984.63 | 9113.31 | 123.64
| 15700 | 90.18 | 357.78 | 6984.23 | 9207.24 | 120.04
| 15794 | 89.63 | 357.31 | 6984.39 | 9301.15 | 116.01
| 15838 | 89.75 | 356.66 | 6984.62 | 9345.09 | 113.7
| 15900 | 89.75 | 356.66 | 6984.89 | 9406.98 | 110.09

## Lookup (hidden)
North Reference | RetunValue | Grid Type | ReturnValue | Deviation Indicator | ReturnValue
| 3 |  | 5 |  | 4
True |  | SPCS-Colorado Central-NAD27 |  | Directional
Grid |  | SPCS-Colorado Central-NAD83 |  | High Angle
|  | SPCS-Colorado North-NAD27 |  | Horizontal
SPCS-Colorado North-NAD83
SPCS-Colorado South-NAD27
SPCS-Colorado South-NAD83
UTM-Zone 12 NAD27
UTM-Zone 12 NAD83
UTM-Zone 13 NAD27
UTM-Zone 13 NAD83