## Data
Header Information | measured depth (ft) | inclination (°) | azimuth (°) | true vertical depth (ft) | northing +N/-S (ft) | easting +E/-W (ft)
Operator Name | 0 | 0 | 0 | 0 | 0 | 0
Noble Energy INC | 250 | 0.11 | 345.62 | 250 | 0.23 | -0.06
Operator Number | 500 | 0.23 | 345.62 | 500 | 0.95 | -0.24
100322 | 845 | 0.39 | 345.62 | 844.99 | 2.76 | -0.71
Well Name and Number | 917 | 0.42 | 345.62 | 916.99 | 3.25 | -0.83
Moser H22-776_Rev A0 | 1011 | 0.31 | 19.55 | 1010.99 | 3.83 | -0.83
API Number (if available) | 1106 | 0.35 | 307.08 | 1105.99 | 4.24 | -0.98
05-123-40733 | 1198 | 0.66 | 327.35 | 1197.99 | 4.86 | -1.49
Location: QQ SEC TWP RGE | 1289 | 0.94 | 12.1 | 1288.98 | 6.03 | -1.62
SWSW 22 3N 65W | 1381 | 0.97 | 15.39 | 1380.96 | 7.52 | -1.25
Citing Type: Planned or Actual | 1473 | 0.99 | 9.57 | 1472.95 | 9.05 | -0.91
ACTUAL | 1565 | 1.1 | 10.89 | 1564.94 | 10.7 | -0.61
Actual | 1656 | 1.08 | 11.49 | 1655.92 | 12.4 | -0.28
Horizontal | 1748 | 1.09 | 22.99 | 1747.9 | 14.06 | 0.24
North Reference | 1839 | 1.08 | 13.73 | 1838.89 | 15.69 | 0.78
Grid | 1930 | 0.95 | 356.92 | 1929.87 | 17.27 | 0.94
Grid Type | 2022 | 1.07 | 324.93 | 2021.86 | 18.74 | 0.41
SPCS-Colorado North-NAD83 | 2113 | 1.03 | 307.79 | 2112.84 | 19.93 | -0.73
| 2205 | 0.81 | 326.74 | 2204.83 | 20.98 | -1.74
| 2297 | 0.8 | 329.55 | 2296.82 | 22.08 | -2.42
| 2389 | 0.3 | 321.03 | 2388.82 | 22.82 | -2.9
| 2480 | 0.62 | 276.38 | 2479.82 | 23.06 | -3.54
| 2571 | 0.25 | 192.13 | 2570.81 | 22.92 | -4.07
| 2663 | 1.03 | 200.42 | 2662.81 | 21.95 | -4.4
| 2754 | 0.87 | 217.99 | 2753.79 | 20.64 | -5.11
| 2845 | 0.82 | 226.28 | 2844.78 | 19.65 | -6
| 2936 | 0.96 | 246.03 | 2935.77 | 18.89 | -7.17
| 3031 | 1.07 | 247.57 | 3030.76 | 18.23 | -8.72
| 3126 | 1.07 | 263.68 | 3125.74 | 17.79 | -10.42
| 3220 | 0.79 | 266.24 | 3219.73 | 17.65 | -11.94
| 3315 | 0.4 | 241.06 | 3314.73 | 17.45 | -12.88
| 3409 | 0.34 | 204.62 | 3408.72 | 17.03 | -13.29
| 3504 | 1.18 | 338.53 | 3503.72 | 17.69 | -13.76
| 3598 | 2.08 | 323.15 | 3597.68 | 19.95 | -15.14
| 3693 | 2.23 | 326.21 | 3692.61 | 22.87 | -17.2
| 3788 | 0.46 | 229.87 | 3787.59 | 24.16 | -18.52
| 3883 | 0.9 | 269.42 | 3882.58 | 23.91 | -19.56
| 3977 | 1.16 | 269.07 | 3976.57 | 23.88 | -21.25
| 4072 | 1.37 | 128.99 | 4071.56 | 23.15 | -21.33
| 4167 | 0.78 | 118.85 | 4166.54 | 22.13 | -19.88
| 4262 | 0.22 | 123.37 | 4261.53 | 21.72 | -19.16
| 4546 | 0.22 | 318.01 | 4545.53 | 21.82 | -19.07
| 4640 | 0.77 | 10.04 | 4639.53 | 22.58 | -19.08
| 4829 | 1.45 | 352.69 | 4828.49 | 26.2 | -19.16
| 4923 | 2.7 | 0.56 | 4922.43 | 29.59 | -19.29
| 5017 | 1.71 | 354.47 | 5016.36 | 33.2 | -19.4
| 5112 | 1.5 | 82.53 | 5111.33 | 34.78 | -18.31
| 5300 | 0.62 | 228.05 | 5299.32 | 34.42 | -16.62
| 5394 | 0.49 | 350.6 | 5393.31 | 34.47 | -17.07
| 5489 | 0.77 | 303.66 | 5488.31 | 35.23 | -17.67
| 5677 | 1.97 | 133.24 | 5676.28 | 33.71 | -16.36
| 5772 | 2.16 | 91.36 | 5771.22 | 32.55 | -13.38
| 5866 | 2.15 | 78.69 | 5865.16 | 32.86 | -9.88
| 5960 | 2.3 | 77.28 | 5959.09 | 33.62 | -6.32
| 6055 | 2.38 | 53.56 | 6054.01 | 35.21 | -2.87
| 6149 | 1.83 | 53.68 | 6147.95 | 37.26 | -0.09
| 6337 | 1.23 | 105.08 | 6335.89 | 38.51 | 4.28
| 6431 | 4 | 23.61 | 6429.8 | 41.25 | 6.57
| 6525 | 10.41 | 3.9 | 6523.02 | 52.74 | 8.46
| 6619 | 17.53 | 3.44 | 6614.18 | 75.38 | 9.89
| 6713 | 25.67 | 359.1 | 6701.51 | 109.92 | 10.42
| 6808 | 37.94 | 2.19 | 6782.1 | 159.88 | 11.21
| 6902 | 47.63 | 3.05 | 6851.01 | 223.58 | 14.17
| 6999 | 56.14 | 357.69 | 6910.85 | 299.78 | 14.46
| 7091 | 66.98 | 356.98 | 6954.6 | 380.46 | 10.68
| 7186 | 75.04 | 356.77 | 6985.49 | 470.09 | 5.78
| 7293 | 84.29 | 355.31 | 7004.66 | 574.98 | -1.5
| 7393 | 89.35 | 354.26 | 7010.21 | 674.38 | -10.58
| 7456 | 89.35 | 354.92 | 7010.92 | 737.09 | -16.52
| 7551 | 89.51 | 356.14 | 7011.87 | 831.8 | -23.92
| 7646 | 89.75 | 356.51 | 7012.48 | 926.6 | -30.01
| 7741 | 90.06 | 356.69 | 7012.64 | 1021.43 | -35.64
| 7834 | 90.25 | 356.76 | 7012.39 | 1114.28 | -40.96
| 7929 | 89.94 | 356.63 | 7012.23 | 1209.12 | -46.43
| 8023 | 90.59 | 357.61 | 7011.8 | 1303 | -51.16
| 8117 | 89.75 | 357.8 | 7011.52 | 1396.92 | -54.92
| 8212 | 89.78 | 358.92 | 7011.91 | 1491.88 | -57.64
| 8306 | 89.51 | 359.17 | 7012.49 | 1585.87 | -59.21
| 8400 | 89.69 | 359.25 | 7013.14 | 1679.86 | -60.5
| 8495 | 90.03 | 359.81 | 7013.38 | 1774.85 | -61.28
| 8590 | 90 | 359.9 | 7013.35 | 1869.85 | -61.52
| 8684 | 90.19 | 358.1 | 7013.2 | 1963.83 | -63.16
| 8778 | 90.34 | 356.55 | 7012.76 | 2057.73 | -67.55
| 8873 | 91.23 | 356.35 | 7011.46 | 2152.54 | -73.43
| 8968 | 90.77 | 355.62 | 7009.8 | 2247.29 | -80.08
| 9063 | 88.64 | 356.47 | 7010.29 | 2342.05 | -86.63
| 9157 | 89.26 | 356.81 | 7012.01 | 2435.88 | -92.14
| 9252 | 90.06 | 356.2 | 7012.58 | 2530.7 | -97.93
| 9346 | 90.52 | 355.52 | 7012.1 | 2624.45 | -104.72
| 9441 | 90.52 | 356.52 | 7011.24 | 2719.21 | -111.31
| 9536 | 90.37 | 357.02 | 7010.5 | 2814.06 | -116.66
| 9630 | 90.12 | 358.8 | 7010.1 | 2907.99 | -120.09
| 9725 | 89.44 | 358.8 | 7010.46 | 3002.97 | -122.08
| 9819 | 89.85 | 358.54 | 7011.05 | 3096.94 | -124.26
| 9913 | 90.03 | 357.91 | 7011.14 | 3190.9 | -127.17
| 10008 | 90.43 | 357.41 | 7010.76 | 3285.82 | -131.05
| 10103 | 89.38 | 357.46 | 7010.92 | 3380.72 | -135.3
| 10197 | 89.57 | 357.55 | 7011.78 | 3474.63 | -139.4
| 10292 | 89.35 | 357.16 | 7012.68 | 3569.52 | -143.78
| 10387 | 89.54 | 357.96 | 7013.6 | 3664.43 | -147.82
| 10481 | 89.78 | 357.3 | 7014.16 | 3758.35 | -151.71
| 10576 | 89.69 | 357.35 | 7014.6 | 3853.24 | -156.15
| 10670 | 89.41 | 357.38 | 7015.33 | 3947.14 | -160.47
| 10765 | 89.63 | 356.81 | 7016.13 | 4042.02 | -165.28
| 10861 | 90.25 | 356 | 7016.23 | 4137.83 | -171.3
| 10955 | 90.8 | 355.35 | 7015.37 | 4231.55 | -178.39
| 11049 | 90.55 | 356.45 | 7014.26 | 4325.3 | -185.11
| 11144 | 91.73 | 356.77 | 7012.37 | 4420.12 | -190.73
| 11238 | 93.4 | 356.3 | 7008.16 | 4513.85 | -196.4
| 11333 | 94.69 | 355.92 | 7001.46 | 4608.39 | -202.83
| 11389 | 95.41 | 355.72 | 6996.53 | 4664.02 | -206.9
| 11457 | 95.41 | 355.72 | 6990.12 | 4731.53 | -211.95

## Lookup (hidden)
North Reference | RetunValue | Grid Type | ReturnValue | Deviation Indicator | ReturnValue
| 3 |  | 5 |  | 4
True |  | SPCS-Colorado Central-NAD27 |  | Directional
Grid |  | SPCS-Colorado Central-NAD83 |  | High Angle
|  | SPCS-Colorado North-NAD27 |  | Horizontal
SPCS-Colorado North-NAD83
SPCS-Colorado South-NAD27
SPCS-Colorado South-NAD83
UTM-Zone 12 NAD27
UTM-Zone 12 NAD83
UTM-Zone 13 NAD27
UTM-Zone 13 NAD83